## PCIe代际与通道带宽
PCIe 3.0 ~ 7.0 代际传输速率与各通道配置带宽对照表 (PCI Express Bandwidth Matrix)
涵盖 x1 / x2 / x4 / x8 / x16 通道配置下的单向与双向传输带宽，提供标称理论速率与编码后理论净负载速率
【表 1.1】PCIe 各代际标称理论传输速率矩阵 (Nominal Bandwidth, GB/s)
PCIe 版本 | 发布年份 | 对应AI算力时代 | 物理传输速率 (GT/s) | 信号调制与编码 | 单向标称传输带宽 (GB/s) |  |  |  |  | 双向标称传输带宽 (Duplex, GB/s) |  |  |  |  | 典型硬件与AI互联应用场景说明
[5 empty] | x1 | x2 | x4 | x8 | x16 | x1 | x2 | x4 | x8 | x16
PCIe 1.0* | 2003 | 早期历史参考 | 2.5 | 8b/10b NRZ | 0.25 | 0.5 | 1 | 2 | 4 | 0.5 | 1 | 2 | 4 | 8 | 早期外设接口；现已被完全淘汰 (历史参考行)
PCIe 2.0* | 2007 | 早期历史参考 | 5 | 8b/10b NRZ | 0.5 | 1 | 2 | 4 | 8 | 1 | 2 | 4 | 8 | 16 | 早期千兆/万兆网卡与主板芯片组互联 (历史参考行)
PCIe 3.0 | 2010 | Pascal / Volta (2016-2018) | 8 | 128b/130b NRZ | 1 | 2 | 4 | 8 | 16 | 2 | 4 | 8 | 16 | 32 | Tesla P100/V100 主机总线；CX-4/CX-5 100G 网卡主机接口；Gen3 NVMe SSD
PCIe 4.0 | 2017 | Ampere (2020) | 16 | 128b/130b NRZ | 2 | 4 | 8 | 16 | 32 | 4 | 8 | 16 | 32 | 64 | A100 主机总线；CX-6 200G 网卡主机接口；Gen4 NVMe SSD (7GB/s 读取)
PCIe 5.0 | 2019 | Hopper (2022) | 32 | 128b/130b NRZ | 4 | 8 | 16 | 32 | 64 | 8 | 16 | 32 | 64 | 128 | H100/H800 主机总线；CX-7 400G 网卡主机接口；Gen5 NVMe SSD (14GB/s 读取)
PCIe 6.0 | 2022 | Blackwell (2024) | 64 | PAM4 FLIT (256B) | 8 | 16 | 32 | 64 | 128 | 16 | 32 | 64 | 128 | 256 | B200/GB200 主机总线；CX-8 800G 网卡主机接口；CXL 3.0/3.1 内存池化总线
PCIe 7.0 | 2025 | Rubin (2026+) | 128 | PAM4 FLIT (256B) | 16 | 32 | 64 | 128 | 256 | 32 | 64 | 128 | 256 | 512 | Rubin R100 主机总线；CX-9 1.6T 网卡主机接口；超高吞吐 AI 加速芯片互联
【表 1.2】PCIe 各版本理论有效载荷净速率对照表 (Effective Payload Bandwidth Matrix, GB/s)
PCIe 版本 | 物理速率 (GT/s) | 编码协议与物理开销 | 理论物理 编码效率 | 单向理论有效载荷净速率 (GB/s) |  |  |  |  | 双向理论有效载荷净速率 (Duplex, GB/s) |  |  |  |  | 计算依据与底层协议开销说明
|  |  |  | x1 | x2 | x4 | x8 | x16 | x1 | x2 | x4 | x8 | x16
PCIe 3.0 | 8 | 128b/130b 块编码 | 98.46% | 0.9846 | 1.9692 | 3.9384 | 7.8768 | 15.7536 | 1.9692 | 3.9384 | 7.8768 | 15.7536 | 31.5072 | 128b/130b 消除 20% 8b/10b 惩罚；x1 净速率 8*128/130/8 = 0.9846 GB/s；x16 双向 31.51 GB/s
PCIe 4.0 | 16 | 128b/130b 块编码 | 98.46% | 1.9692 | 3.9384 | 7.8768 | 15.7536 | 31.5072 | 3.9384 | 7.8768 | 15.7536 | 31.5072 | 63.0144 | 时钟翻倍；x1 净速率 16*128/130/8 = 1.9692 GB/s；x16 双向 63.02 GB/s
PCIe 5.0 | 32 | 128b/130b 块编码 | 98.46% | 3.9385 | 7.877 | 15.754 | 31.508 | 63.016 | 7.877 | 15.754 | 31.508 | 63.016 | 126.032 | 时钟再次翻倍；x1 净速率 32*128/130/8 = 3.9385 GB/s；x16 双向 126.03 GB/s
PCIe 6.0 | 64 | PAM4 + 256B FLIT (242B 净荷/8B CRC/6B FEC) | 94.53% | 7.5625 | 15.125 | 30.25 | 60.5 | 121 | 15.125 | 30.25 | 60.5 | 121 | 242 | 引入 PAM4 与固定 256B FLIT，净载荷 242/256 = 94.53%；x1 净速率 64*242/256/8 = 7.5625 GB/s；x16 双向 242.0 GB/s
PCIe 7.0 | 128 | PAM4 + 256B FLIT (242B 净荷/8B CRC/6B FEC) | 94.53% | 15.125 | 30.25 | 60.5 | 121 | 242 | 30.25 | 60.5 | 121 | 242 | 484 | Baud 速率提升至 64 Gbaud (128 GT/s)；x1 净速率 128*242/256/8 = 15.125 GB/s；x16 双向 484.0 GB/s
★ 工程对照注记：在系统顶层架构图与产业界工程交流中（包括参考全景图），通常直接采用【表 1.1】的标称理论数值（如 PCIe 3.0 x16 双向标称为 32 GB/s，PCIe 4.0 x16 标称为 64 GB/s，PCIe 5.0 x16 标称为 128 GB/s，PCIe 6.0 x16 标称为 256 GB/s，PCIe 7.0 x16 标称为 512 GB/s）。而在微架构硬件仿真、底层 DMA 吞吐极限核算中，应参照【表 1.2】中扣除物理层编码开销后的理论有效载荷净速率。

## NVLink代际与端口带宽
NVIDIA NVLink 代际物理层、端口与单卡聚合带宽速查表 (NVLink Interconnect Matrix)
涵盖 NVLink 1.0 ~ 6.0 单 Lane 差分对、单端口/单链路与单卡聚合的单向/双向带宽演进及 NVSwitch Scale-Up 规格
【表 2.1】NVLink 1.0 ~ 6.0 规格演进与带宽阶梯对照表
NVLink 代际 | 发布年份 | 对应GPU架构与旗舰芯片 | SerDes 调制与 单Lane速率 | 单 Lane (差分对) 带宽 |  |  | 单端口 / 单链路 (Per Link / Port) 结构与带宽 |  |  |  | 单卡 (Per GPU) 聚合带宽 |  |  |  | Scale-Up 组网扩展与配套芯片
|  |  |  | 物理速率 (Gbps) | 单向带宽 (GB/s) | 双向带宽 (Duplex, GB/s) | 单向差分 (Lanes) | 总差分对 (Tx+Rx) | 单向带宽 (GB/s) | 双向带宽 (Duplex, GB/s) | 集成链路 (Links) | 单向聚合 (GB/s) | 双向聚合 (Duplex, GB/s) | 聚合标称 (TB/s) | 配套 NVSwitch 芯片 / 组网拓扑 | 单交换芯片 容量 (TB/s) | 最大单域全互联 GPU 规模
NVLink 1.0 | 2016 | Pascal (Tesla P100 SXM2) | 20 Gbps NRZ | 20 | 2.5 | 5 | 8 | 16 | 20 | 40 | 4 | 80 | 160 | 0.16 | 无 NVSwitch / P2P Mesh 混合拓扑 | - | 8 GPUs (Cube Mesh)
NVLink 2.0 | 2017 | Volta (Tesla V100 SXM2/3) | 25.78 Gbps NRZ (~25G) | 25 | 3.125 | 6.25 | 8 | 16 | 25 | 50 | 6 | 150 | 300 | 0.3 | NVSwitch 1 (18 Ports, DGX-2 节点) | 0.9 | 16 GPUs (全无收敛 Crossbar)
NVLink 3.0 | 2020 | Ampere (A100 SXM4) | 50 Gbps PAM4 (25 Gbaud) | 50 | 6.25 | 12.5 | 4 | 8 | 25 | 50 | 12 | 300 | 600 | 0.6 | NVSwitch 2 (36 Ports, DGX A100 节点) | 1.8 | 16 GPUs (单节点/双节点扩展)
NVLink 4.0 | 2022 | Hopper (H100 SXM5 / H200) | 100 Gbps PAM4 (50 Gbaud) | 100 | 12.5 | 25 | 2 | 4 | 25 | 50 | 18 | 450 | 900 | 0.9 | NVSwitch 3 (64 Ports, DGX H100 节点) | 3.2 | 256 GPUs (NVLink Network 跨节点)
NVLink 5.0 | 2024 | Blackwell (B200 / GB200) | 200 Gbps PAM4 (100 Gbaud) | 200 | 25 | 50 | 2 | 4 | 50 | 100 | 18 | 900 | 1800 | 1.8 | NVSwitch 4 (72 Ports, NVL72 机架级) | 7.2 | 72 GPUs (NVL72) / 576 GPUs
NVLink 6.0 | 2026+ | Rubin (R100 / GR200) | 400 Gbps PAM4 (SerDes 400G) | 400 | 50 | 100 | 2 | 4 | 100 | 200 | 18 | 1800 | 3600 | 3.6 | Next-gen NVSwitch 5 (NVL576 机架级) | 14.4 | 576 GPUs (全铜缆/光电混合互联)
★ 架构演进洞察：NVLink 每一代的演进策略呈现出极其鲜明的底层物理规律：随着 SerDes 单通道速率从 20 Gbps (NRZ) 大幅跃升至 400 Gbps (PAM4)（提升 20 倍），单链路所需的物理差分对数从 8 对大幅缩减至 2 对。这极大地节约了 GPU 芯片引脚与 PCB 走线布线空间，使得单 GPU 集成的 NVLink 链路数得以从 4 根激增至 18 根！在保持单链路双向带宽适度增长（40GB/s -> 50GB/s -> 100GB/s -> 200GB/s）的同时，通过多链路堆叠与 NVSwitch 硬件网络化，实现了单卡双向聚合带宽从 160 GB/s 到 3,600 GB/s (3.6 TB/s) 的超高几何级飞跃。

## ConnectX网卡端口带宽
NVIDIA / Mellanox ConnectX 网卡单端口最大带宽与硬件规格表 (ConnectX NIC Matrix)
涵盖 ConnectX-3 ~ ConnectX-9 各代际单端口最大单向/双向传输带宽、主机接口匹配度与 Scale-Out 网络规格
【表 3.1】ConnectX 各代际单端口最大带宽与网络规格对照表
网卡产品代际 | 发布年份 | 对应AI算力代际 | 支持网络协议与 标称代际 | 单端口最大传输带宽 |  |  | 主机总线匹配规格 (Host PCIe Interface) |  |  | 物理层与 Scale-Out 硬件技术
|  |  |  | 标称速率 (Gbps) | 单向带宽 (GB/s) | 双向带宽 (Duplex, GB/s) | 匹配主机 PCIe 规格 | 主机单向理论 带宽 (GB/s) | 主机总线带宽 匹配状态 | 物理接口形态 (Form Factor) | SerDes 通道 物理配置 | Scale-Out 关键硬件特性与网络技术
ConnectX-3 / 3 Pro* | 2011/2014 | 早期历史参考 | FDR InfiniBand (56G) / 40GbE | 56 | 7 | 14 | PCIe 3.0 x8 | 8 | 充分匹配 (无瓶颈) | QSFP+ | 4x14G NRZ | RDMA / RoCEv1/v2, 硬件无损传输, 早期超算/分布式存储常用
ConnectX-4 / 4 Lx | 2014/2015 | Pascal (2016) | EDR InfiniBand (100G) / 100GbE | 100 | 12.5 | 25 | PCIe 3.0 x16 | 16 | 充分匹配 (无瓶颈) | QSFP28 | 4x25G NRZ | EDR 100G, GPUDirect RDMA, RoCEv2 拥塞控制, 硬件重传
ConnectX-5 / 5 Ex | 2016/2017 | Volta (2017-2018) | EDR / HDR100 IB / 100GbE | 100 | 12.5 | 25 | PCIe 3.0/4.0 x16 | 16 | 充分匹配 (无瓶颈) | QSFP28 | 4x25G NRZ | 增强型 RoCE, 硬件包重排序, SHARP v1 在网计算加速
ConnectX-6 / 6 Dx | 2018/2020 | Ampere (2020) | HDR InfiniBand (200G) / 200GbE | 200 | 25 | 50 | PCIe 4.0 x16 | 32 | 充分匹配 (无瓶颈) | QSFP56 | 4x50G PAM4 | HDR 200G, SHARP v2 在网计算, TLS/IPsec 硬件线速加解密卸载
ConnectX-7 | 2021/2022 | Hopper (2022) | NDR InfiniBand (400G) / 400GbE | 400 | 50 | 100 | PCIe 5.0 x16 | 64 | 充分匹配 (无瓶颈) | OSFP / QSFP-DD | 4x100G PAM4 | NDR 400G, 自适应路由 (Adaptive Routing), 动态拥塞控制, 生成式AI专用网络
ConnectX-8 (SuperNIC) | 2024 | Blackwell (2024) | XDR InfiniBand (800G) / 800GbE | 800 | 100 | 200 | PCIe 6.0 x16 | 128 | 充分匹配 (无瓶颈) | OSFP 800G | 8x100G / 4x200G PAM4 | XDR 800G, 生成式 AI 专用 SuperNIC, 纳秒级遥测流控, RoCE 自适应重传优化
ConnectX-9 (SuperNIC) | 2026+ | Rubin (2026+) | UDR InfiniBand (1.6T) / 1.6TbE | 1600 | 200 | 400 | PCIe 7.0 x16 | 256 | 充分匹配 (无瓶颈) | OSFP 1.6T | 8x200G PAM4 | 1.6T 超高吞吐, 纳秒级在网聚合, 超大规模分布式集群 Scale-Out 无阻塞拓扑
★ 单端口 vs 整机网卡网络注入说明：本表列出的是 ConnectX 单端口最大传输带宽（如 CX7 单口双向 100 GB/s，对应 400 Gbps；CX8 单口双向 200 GB/s，对应 800 Gbps）。在现代典型 8 卡 AI 训练与推理服务器（如 DGX H100 / DGX B200）中，通常配置 8 块单端口或 4 块双端口 ConnectX 网卡（与 8 颗 GPU 形成 1:1 Rail-Optimized 独立轨拓扑），整机外部注入带宽为单端口带宽的 8 倍（如 8×CX7 NDR 400G 带来 800 GB/s 双向聚合节点外注入吞吐）。

## AI算力互联全景对比总览
六大 AI 算力时代三层互联带宽阶梯全景对比表 (Interconnect Generational Evolution & Bandwidth Ladder)
严格对应《AI 算力互联代际演进与带宽阶梯全景图》—— GPU Scale-Up vs Host Bus vs Scale-Out 网络
【表 4.1】AI 算力互联三层网络带宽阶梯与倍数对比总览 (Interconnect Evolution Matrix)
算力代际 | 时代年份 | 核心旗舰 GPU 芯片 | 【板块一】单卡双向聚合带宽 (Aggregate Duplex, GB/s) |  |  | 【板块二】单链路 / 通道 / 端口双向带宽 (Duplex, GB/s) |  |  |  | 互联带宽阶梯倍率 (Multipliers) |  |  | 系统瓶颈与互联拓扑演进特征
|  |  | NVLink (Scale-Up) | PCIe x16 (Host Bus) | ConnectX (Scale-Out) | PCIe x16 (整链路) | NVLink (单链路) | ConnectX (单端口) | PCIe x1 (单通道) | NVLink/PCIe (Scale-Up/Host) | NVLink/CX (Scale-Up/Out) | PCIe/CX (Host/Port)
Pascal 时代 | 2016 | Tesla P100 (SXM2) | 160 | 32 | 25 | 32 | 40 | 25 | 2 | 5 | 6.4 | 1.28 | NVLink 1 首度商用 (4根Link/160GB/s)；主机总线为 PCIe 3.0 x16 (32GB/s)；网络注入为 CX4 100G (25GB/s)
Volta 时代 | 2017-2018 | Tesla V100 (SXM2/3) | 300 | 32 | 25 | 32 | 50 | 25 | 2 | 9.375 | 12 | 1.28 | NVLink 2 扩展至 6 根 Link (300GB/s)，首度引入 NVSwitch 实现 DGX-2 16卡全互联；PCIe 3.0 保持不变成为显著瓶颈
Ampere 时代 | 2020 | A100 (SXM4) | 600 | 64 | 50 | 64 | 50 | 50 | 4 | 9.375 | 12 | 1.28 | NVLink 3 翻倍至 12 根 Link (600GB/s)；PCIe 4.0 升级至 64GB/s；CX6 200G 网卡带来 50GB/s 注入；Scale-Up优势持续扩大
Hopper 时代 | 2022 | H100 (SXM5) / H200 | 900 | 128 | 100 | 128 | 50 | 100 | 8 | 7.0312 | 9 | 1.28 | NVLink 4 跃升至 18 根 Link (900GB/s) 并支持跨节点网络；PCIe 5.0 (128GB/s) 与 CX7 400G (100GB/s) 全面对齐进入 100G+ 阶梯
Blackwell 时代 | 2024 | B200 (SXM6) / GB200 | 1800 | 256 | 200 | 256 | 100 | 200 | 16 | 7.0312 | 9 | 1.28 | NVLink 5 翻倍至 1,800GB/s (1.8TB/s)，NVL72 机架级铜缆互联；PCIe 6.0 (256GB/s)；CX8 800G (200GB/s)；单机Scale-Up进入TB时代
Rubin 时代 | 2026+ | Rubin R100 (SXM7) | 3600 | 512 | 400 | 512 | 200 | 400 | 32 | 7.0312 | 9 | 1.28 | NVLink 6 冲击 3,600GB/s (3.6TB/s) 超高吞吐；PCIe 7.0 (512GB/s)；CX9 1.6T (400GB/s) 超高速注入；NVL576 超级机架集群
★ 核心架构洞察与工程解析 (Architectural Insights & Engineering Notes)
1. 单链路维度 vs 单卡聚合维度的本质差异：PCIe x16 是完整的单物理链路（由 16 个 Lane 物理聚合而成）。在单物理链路维度，PCIe x16 带宽始终领先于 NVLink 单链路（如 PCIe 5.0 x16 达 128 GB/s，而 NVLink 4 单链路为 50 GB/s）。然而在单卡聚合维度，NVLink 凭借多链路堆叠（Hopper/Blackwell 均达到 18 根 Link）与 NVSwitch 硬件交换机网络化，单卡双向聚合带宽全面超越 PCIe 总线达 5~9 倍（Hopper 时代 NVLink 900 GB/s vs PCIe 128 GB/s，达 7.0x；Blackwell 时代 NVLink 1,800 GB/s vs PCIe 256 GB/s，达 7.0x），构建起超大规模 GPU 统一内存池与 Scale-Up 互联壁垒。
2. Host CPU 成为物理瓶颈与「Host CPU 零数据拷贝」铁律：从 Hopper 时代起，GPU Scale-Up 域带宽（900~1,800 GB/s）与宿主机总线（128~256 GB/s）存在一个数量级的悬殊差距。如果 KVCache 换出或调度经过宿主机 CPU 内存（Host DDR）中转，将产生极大的总线拥塞与 CPU 拷贝时延。因此，高性能大模型推理架构必须实现「Host CPU 零数据拷贝（CPU 仅负责下发控制指令，正文数据通过 NVLink Direct-View 或 RDMA/URMA 跨设备直读，严格绕过 Host DDR）」。
3. Scale-Out 网络协同与跨节点分层中继防 Incast：ConnectX 系列网卡单端口带宽从 CX4 (25 GB/s, 100G) 稳步提升至 CX8 (200 GB/s, 800G) 与 CX9 (400 GB/s, 1.6T)，与当期宿主机 PCIe 总线保持了高度契合的带宽饱和度。然而，节点内 NVLink 带宽始终是单网卡注入带宽的 9~18 倍。跨节点分布式推理调度如果采用无语义切片多网卡并发发送，极易触发网络 Incast 拥塞导致尾延迟抖动；必须依托张量并行 (TP) 组内拓扑感知，采用软件分层中继转发 (Staging Fanout) 接力广播热点前缀数据。