## 横向模块分类
顶层业务模块 (Top-Level Module) | 模块核心职责描述 | L1 推理调度层需求 ID | L2 KVConnector 层需求 ID | L3 传输管理层需求 ID | L4 底层传输层需求 ID
TM1: 推理调度与标准接口控制 | 职责边界：负责把 vLLM/SGLang 等上层框架的请求意图转换为统一池可执行的 KVAccessIntent、PrefixBudget、Admission 和 QueryPlan 输入。 交付对象：框架侧接入接口、调度准入策略、load-vs-recompute 判断、主流程开关和 fallback 语义。 互锁关系：必须消费 TM2 的前缀/元数据查询结果、TM3 的水位与容量状态、TM4 的路径代价，并向 TM6 输出可解释的调度决策 trace。 | L1-PM-PrefixBudget-001, L1-RT-Admission-007, L1-RT-CacheAwareRouting-006, L1-VLLM-HIER-SCHED-002, L1-SE-IntentAPI-014, L1-SE-ExpertOverride-015, L1-RT-WatermarkAdmission-024 | L2-CONN-API-STD-001, L2-CONN-TOPO-ROUTE-002, L2-CONN-WatermarkQuery-032, L2-KV-PublishCommit-033, L2-KV-SemanticIdentity-036, L2-CONN-CostAwareReturn-039, L2-CONN-BufferContract-040 | L3-SE-PolicyEngine-032, L3-SE-UnifiedDescriptor-018, L3-TRANS-CAP-API-002, L3-TRANS-SEM-ENGINE-001, L3-SE-GranularityDispatch-033, L3-SE-ViewCopyCostModel-034, L3-TRANS-TOPO-SENSE-004, L3-SE-PlacementResolver-061, L3-SE-QueryPlanFastPath-072, L3-SE-DescriptorFromManifest-079, L3-SE-MultiReplicaResolver-089 | L4-FABRIC-ROUTER-001, L4-HW-SemCapTable-050, L4-HW-AddrTrans-051, L4-HW-StorageLayoutCapability-067, L4-HW-NICSpecConstraint-075
TM2: 分布式前缀索引与元数据平面 | 职责边界：负责维护 prefix identity、语义一致性、前缀目录、metadata cache/mirror 和多副本可用性判断，回答“是否命中、命中的 KV 是否可消费、从哪里取最划算”。 交付对象：PrefixDirectorySchema、metadata access path、batch/range lookup、ready/version/lease 信息和 stale-hit guard。 互锁关系：向 TM1 返回可调度 QueryPlan，向 TM3/TM4 提供 object_id、extent、placement 和版本信息，并向 TM6 输出 hit/miss/abandoned hit 的拆解指标。 | L1-SGL-PFX-IDX-003, L1-VLLM-PFX-SCHED-006, L1-VLLM-PFX-IDX-005 | L2-CONN-META-CACHE-004, L2-PM-BatchLookup-021, L2-KV-ConsumeEligibility-035 | L3-MS-DirectoryMirror-036, L3-MS-MetadataDataPlane-035, L3-MC-PFX-IDX-003, L3-MC-PFX-REPL-004, L3-MS-MultiReplicaDirectory-037, L3-PM-HitQuality-023, L3-MS-ReplicaPlacementState-059, L3-MS-ConsumeEligibility-060, L3-MS-InvalidationTombstone-066, L3-MS-StaleHitGuard-067, L3-MS-PrefixDirectorySchema-069, L3-MS-HotLocalIndex-070, L3-MS-RangeBatchLookup-071, L3-MS-DirectoryShardPolicy-073, L3-MS-MetadataCompactLayout-074, L3-MS-AtomicPublishVisibility-087, L3-MS-TTFTIndexLayout-088, L3-CONN-PFX-IDX-005 | -
TM3: 异构分层存储池与生命周期空间 | 职责边界：负责把 HBM、DDR、SSD、远端 DDR、远端 SSD/object 等资源纳入统一生命周期管理，完成容量建模、冷热识别、迁移、淘汰、碎片治理和状态机维护。 交付对象：tier manager、KVObjectStateMachine、ExtentManifest、allocator/defrag、watermark policy、cost eviction 和 placement resolver。 互锁关系：接收 TM1 的准入/预算约束和 TM2 的对象元数据，调用 TM4 完成实际传输，并把水位、迁移、淘汰、失败状态回传给 TM1/TM6。 | L1-MM-KVSizing-008, L1-OL-ActiveWarmClass-010, L1-OL-PartialBoundary-012, L1-OL-ViewVsCopy-011, L1-MM-DefragAware-023 | - | L3-MC-POOL-GLOBAL-001, L3-MS-Tiering-038, L3-MC-HIER-STORE-002, L3-MS-CostEviction-039, L3-MC-POOL-ALLOC-005, L3-MC-UBAllocator-049, L3-MC-CompactionEngine-056, L3-MC-IntelligentMigration-057, L3-MS-KVObjectStateMachine-058, L3-MS-MigrationInterlock-062, L3-MC-KVBlockStorageSchema-075, L3-MC-ExtentManifest-076, L3-MC-PageExtentAllocator-077, L3-MC-LayoutTransformPlan-078, L3-MS-StateAwareEviction-082, L3-MM-Lifecycle-009 | L4-C2C-UNIFY-POOL-001, L4-UB-C2C-UNIFY-002, L4-UB-P2P-FABRIC-003, L4-UB-DirectViewGuard-072
TM4: 硬件加速传输与数据流编排 | 职责边界：负责把统一池的数据面请求映射到 UB/UBMEM、RDMA/NIXL/Mooncake、C2C、DPU、SSD/object 等实际传输路径，并提供可比较的 capability matrix。 交付对象：registered pool、descriptor/layout negotiation、transfer engine、prefetch/streaming load、fence/completion、path telemetry 和硬件 feature flag。 互锁关系：必须遵守 TM3 的对象状态、extent 可见性和迁移互锁，向 TM1/TM3 提供带宽、时延、queue depth、失败语义和降级能力。 | L1-SGL-PRFCH-SCHED-004, L1-SGL-SWP-XFER-002, L1-VLLM-PRFCH-SCHED-004 | L2-CONN-PRFCH-ENGINE-007, L2-OL-BulkDescriptor-025, L2-OL-LayoutNegotiation-024, L2-KV-PartialAttachPlan-038, L2-CONN-SWP-XFER-003 | L3-MS-HotReplication-040, L3-TRANS-MUL-ENGINE-003, L3-C2C-POOL-SCHED-002, L3-LMC-PRFCH-ENGINE-001, L3-UB-TOPO-ROUTE-001, L3-MS-StateAwarePrefetch-081 | L4-OL-RegisteredPool-053, L4-RDMA-P2P-NPU-001, L4-RDMA-MUL-FABRIC-002, L4-MC-HIER-STORE-001, L4-MC-HIER-STORE-002, L4-MC-HIER-STORE-003, L4-NET-OFFLOAD-DPU-001, L4-MC-PersistentExtentHandle-070, L4-RDMA-RemoteExtentHandle-071
TM5: 共享协同、安全隔离与 QoS 管控 | 职责边界：负责多租户隔离、多 consumer attach、view lease、rank consensus、迁移互锁、traffic class 和 QoS 策略，确保共享 KVCache 在并发消费和后台迁移时不破坏正确性。 交付对象：租约/refcount 生命周期、visibility ready bitmap、publish commit log、quarantine、secure release、migration QoS 和 drain/quiesce。 互锁关系：与 TM2 共同保证元数据可见性，与 TM3 共同保证生命周期一致性，与 TM4 共同保证传输隔离和状态感知流量控制。 | L1-SC-TenantIsolation-017, L1-PD-RankConsensus-013 | L2-MM-ViewLease-028, L2-MM-MultiConsumer-027, L2-CONN-DefragPause-031, L2-KV-AttachHandle-034 | L3-CO-VersionPublish-043, L3-QO-SemanticQoS-045, L3-SC-PoolIsolation-048, L3-CO-AttachDetachLease-063, L3-CO-VisibilityReadyBitmap-064, L3-CO-PublishCommitLog-065, L3-CO-ReplicaQuarantine-068, L3-CO-KVOwnershipGC-080, L3-CO-RefCountLifecycle-086, L3-CO-MigrationRCULock-090 | L4-CO-FencePrimitive-052, L4-QO-TrafficClass-056, L4-SC-ViewProtection-062, L4-CO-PageMigration-063, L4-QO-MigrationQoS-064, L4-CO-AtomicRemapPrimitive-065, L4-CO-ExtentVisibilityFence-066, L4-QO-StateAwareTrafficClass-068, L4-CO-DrainAndQuiesce-073, L4-SC-SecureExtentRelease-074
TM6: 全路径全栈可观测性与容错保障 | 职责边界：负责把 L1/L2/L3/L4 的决策、路径、状态、指标和失败原因串成端到端可解释闭环，回答“命中了为什么收益/为什么变慢/为什么降级”。 交付对象：semantic metrics、path trace、per-path telemetry、KV state trace、RAS error map、fallback reason 和 inspect API。 互锁关系：所有模块必须按统一字段上报 request_id、object_id、query_plan_id、placement、path_id、decision_reason 和 fallback_reason，作为阶段验收和生产定位依据。 | L1-OB-SemanticMetrics-016 | L2-FT-FallbackContract-029, L2-OB-PathTrace-030, L2-KV-StateErrorCode-037 | L3-OB-PerPathTelemetry-047, L3-FT-FallbackTrace-046, L3-MS-UBC2CTier-055, L3-OB-KVStateTrace-083, L3-CTRL-KVInspectAPI-084 | L4-FT-RASErrorMap-061, L4-OB-RemoteAccessCounter-057, L4-FT-ReplicaIntegrityCheck-069

## L1 推理调度层
需求唯一标识 | 优先级 | 核心模块 | 需求描述 | 重点针对场景 | 功能/性能目标 | 验收方法和验收指标 | 技术难点（详细设计输入） | 研发实施技术要点（详细设计输入） | 验收方法和指标（详细设计输入） | 阶段交付备注
L1-PM-PrefixBudget-001 | P0 | 调度与路由控制 | 本需求要求在 Scheduler 中实现前缀判断预算控制机制：每个请求在进入 prefix lookup 前生成 prefix_decision_deadline_ns 与 max_remote_lookup_us，所有本地索引、远端目录查询、load/recompute 判断必须在预算内完成；若超过预算，系统必须立即降级为 partial hit 或 recompute，避免 raw hit 转化为 TTFT 负收益。 | 共享前缀命中快速判定 | 确保 Prefix 命中不严重拖累 TTFT；usable_hit / total_requests 的转化率稳定。 | 通过端到端负载测试统计 usable hit 与 raw hit，确保因 metadata/transfer 查询导致的 abandoned hit rate 控制在预期内；对比 hit_path 与 recompute_path 的 P99 TTFT，确保 benefit > 0。 | 难点在于把物理前缀命中升级为可消费命中：必须同时满足 tokenizer/model/template/layout/version/lease/ready 状态一致，且 lookup、metadata cache、directory mirror 与 batch/range 查询不能把 TTFT 收益抵消。 对 L1-PM-PrefixBudget-001，需进一步聚焦“调度与路由控制 / 共享前缀命中快速判定”的边界：输入来自哪一层、输出被哪一层消费、失败时是否阻断消费或降级重算。 | 详细设计应固定 PrefixDirectorySchema、KVSemanticIdentity、metadata cache/mirror、batch/range lookup、ready/version/lease 字段和 stale-hit guard；实现上要求 lookup 返回可执行 QueryPlan，而不是仅返回命中位置。 L1 设计需说明对 Scheduler/Router/Admission 的改动点、主流程开关、降级路径和对 L2/L3 的调用契约。 本需求 L1-PM-PrefixBudget-001 的详细设计输出至少包含接口定义、状态/数据结构、失败语义、metrics 字段和验证用例。 | 验收口径：阶段覆盖为 P0。1. 功能验收：在同一模型、tokenizer、prompt 集、并发、调度参数和硬件拓扑下，与 baseline（基线）做 A/B，对 L1-PM-PrefixBudget-001 的“调度与路由控制 / 共享前缀命中快速判定”闭环进行验证，证明输入、状态、输出和 fallback 均符合接口契约。2. 直接指标：确保 Prefix 命中不严重拖累 TTFT；usable_hit / total_requests 的转化率稳定。；同时采集 lookup/load/attach latency、usable_hit_rate、abandoned_hit_rate、fallback_success_rate、per-path bandwidth/latency 等与本需求相关的最小指标集。3. 端到端指标：检查 TTFT benefit、TPOT interference、HBM effective capacity、OOM/preemption、cross-node bytes 或 CPU/NPU 利用率是否符合所属阶段出口要求。4. 异常验收：覆盖 timeout、stale metadata、路径拥塞、对象迁移、版本冲突和底层错误，要求失败可降级、原因可追踪、数据不被误消费。 | P0：作为 30% 地基版本的必要闭环输入，必须在 P0 merge 点前完成可运行、可观测、可降级的最小实现。
L1-RT-Admission-007 | P0 | 调度与路由控制 | 本需求要求 Scheduler 在 prefix hit 后执行 load-vs-recompute admission 判断：只有当 lookup + transfer + attach + rank_sync 小于 recompute_saved_time 且满足 TTFT deadline 时才允许加载 KV，否则必须直接 recompute 或 partial recompute。 | 命中 KV 加载收益判定 | p99 TTFT 降低 ≥20%；abandoned remote load 降低 ≥50%； | 在真实负载压测期间，全面追踪系统执行 load-vs-recompute（加载与重计算）的决策日志，并与实际执行完成的真实耗时进行比对，确保代价模型的决策符合或优于物理真实情况，误差率控制在可接受范围内。 | 难点在于把物理前缀命中升级为可消费命中：必须同时满足 tokenizer/model/template/layout/version/lease/ready 状态一致，且 lookup、metadata cache、directory mirror 与 batch/range 查询不能把 TTFT 收益抵消。 对 L1-RT-Admission-007，需进一步聚焦“调度与路由控制 / 命中 KV 加载收益判定”的边界：输入来自哪一层、输出被哪一层消费、失败时是否阻断消费或降级重算。 | 详细设计应固定 PrefixDirectorySchema、KVSemanticIdentity、metadata cache/mirror、batch/range lookup、ready/version/lease 字段和 stale-hit guard；实现上要求 lookup 返回可执行 QueryPlan，而不是仅返回命中位置。 L1 设计需说明对 Scheduler/Router/Admission 的改动点、主流程开关、降级路径和对 L2/L3 的调用契约。 本需求 L1-RT-Admission-007 的详细设计输出至少包含接口定义、状态/数据结构、失败语义、metrics 字段和验证用例。 | 验收口径：阶段覆盖为 P0。1. 功能验收：在同一模型、tokenizer、prompt 集、并发、调度参数和硬件拓扑下，与 baseline（基线）做 A/B，对 L1-RT-Admission-007 的“调度与路由控制 / 命中 KV 加载收益判定”闭环进行验证，证明输入、状态、输出和 fallback 均符合接口契约。2. 直接指标：p99 TTFT 降低 ≥20%；abandoned remote load 降低 ≥50%；；同时采集 lookup/load/attach latency、usable_hit_rate、abandoned_hit_rate、fallback_success_rate、per-path bandwidth/latency 等与本需求相关的最小指标集。3. 端到端指标：检查 TTFT benefit、TPOT interference、HBM effective capacity、OOM/preemption、cross-node bytes 或 CPU/NPU 利用率是否符合所属阶段出口要求。4. 异常验收：覆盖 timeout、stale metadata、路径拥塞、对象迁移、版本冲突和底层错误，要求失败可降级、原因可追踪、数据不被误消费。 | P0：作为 30% 地基版本的必要闭环输入，必须在 P0 merge 点前完成可运行、可观测、可降级的最小实现。
L1-RT-CacheAwareRouting-006 | P1 | 调度与路由控制 | 本需求要求 Router 在选择推理实例前查询 KV placement summary，优先将请求路由到已拥有对应 prefix KV 的 HBM、本地 DDR 或同机架远端 DDR 节点；在相同负载下，应优先提升 local usable hit rate，而不是先调度后远端搬运 KV。 | KVCache 亲和路由调度 | local usable hit rate 提升 ≥25%；跨节点 KV bytes/request 降低 ≥30%； | 在分布式集群环境中，使用相同的数据集并行测试 Round-Robin（轮询）与 Cache-Aware（缓存感知）两种路由策略，通过端到端监控对比两者的 Cache Hit Rate、跨节点传输数据量以及最终的 P99 TTFT，验证 Cache-Aware 的显著性能增益。 | 难点在于把物理前缀命中升级为可消费命中：必须同时满足 tokenizer/model/template/layout/version/lease/ready 状态一致，且 lookup、metadata cache、directory mirror 与 batch/range 查询不能把 TTFT 收益抵消。 对 L1-RT-CacheAwareRouting-006，需进一步聚焦“调度与路由控制 / KVCache 亲和路由调度”的边界：输入来自哪一层、输出被哪一层消费、失败时是否阻断消费或降级重算。 | 详细设计应固定 PrefixDirectorySchema、KVSemanticIdentity、metadata cache/mirror、batch/range lookup、ready/version/lease 字段和 stale-hit guard；实现上要求 lookup 返回可执行 QueryPlan，而不是仅返回命中位置。 L1 设计需说明对 Scheduler/Router/Admission 的改动点、主流程开关、降级路径和对 L2/L3 的调用契约。 本需求 L1-RT-CacheAwareRouting-006 的详细设计输出至少包含接口定义、状态/数据结构、失败语义、metrics 字段和验证用例。 | 验收口径：阶段覆盖为 P0子集 + P1完整。1. 功能验收：在同一模型、tokenizer、prompt 集、并发、调度参数和硬件拓扑下，与 baseline（基线）做 A/B，对 L1-RT-CacheAwareRouting-006 的“调度与路由控制 / KVCache 亲和路由调度”闭环进行验证，证明输入、状态、输出和 fallback 均符合接口契约。2. 直接指标：local usable hit rate 提升 ≥25%；跨节点 KV bytes/request 降低 ≥30%；；同时采集 lookup/load/attach latency、usable_hit_rate、abandoned_hit_rate、fallback_success_rate、per-path bandwidth/latency 等与本需求相关的最小指标集。3. 端到端指标：检查 TTFT benefit、TPOT interference、HBM effective capacity、OOM/preemption、cross-node bytes 或 CPU/NPU 利用率是否符合所属阶段出口要求。4. 异常验收：覆盖 timeout、stale metadata、路径拥塞、对象迁移、版本冲突和底层错误，要求失败可降级、原因可追踪、数据不被误消费。 | P0子集 + P1完整：P0 交付接口/字段/旁路验证最小子集，P1 完成主流程闭环；后续阶段按性能、生产化和高级硬件能力逐步增强。
L1-VLLM-HIER-SCHED-002 | P1 | 调度与路由控制 | 本需求要求扩展vLLM BlockSpaceManager，支持GPU HBM/本地DDR/远端DDR/SSD四层存储状态的枚举、查询与调度决策，使调度器能感知并利用集群级分布式KVCache中的数据，在"加载远端KVCache"与"重新计算"之间做出最优决策，避免不必要的GPU重计算。 | 多层异构存储调度 | 内存碎片率控制在<5%，平均并发处理能力（QPS）提升≥10%。 | 在vLLM环境设定HBM极限容量，以高于吞吐上限120%的压力注入128K极长Prompt请求，监控系统OOM次数，要求实现平滑拒绝（Admission Deny）而不崩溃。 | 难点在于多级介质容量、时延、带宽和干扰成本差异较大；冷热识别、迁移、淘汰、碎片整理、水位反压和对象状态机需要互锁，否则会出现过度迁移、HBM OOM、stale hit 或 TPOT 抖动。 对 L1-VLLM-HIER-SCHED-002，需进一步聚焦“调度与路由控制 / 多层异构存储调度”的边界：输入来自哪一层、输出被哪一层消费、失败时是否阻断消费或降级重算。 | 详细设计应固定 tier manager、KVObjectStateMachine、ExtentManifest、allocator/defrag、watermark policy、cost eviction、migration interlock 和 placement resolver；实现上要求每次状态转换都有触发原因、前后 tier、对象版本和回退路径。 L1 设计需说明对 Scheduler/Router/Admission 的改动点、主流程开关、降级路径和对 L2/L3 的调用契约。 本需求 L1-VLLM-HIER-SCHED-002 的详细设计输出至少包含接口定义、状态/数据结构、失败语义、metrics 字段和验证用例。 | 验收口径：阶段覆盖为 P0子集 + P1完整。1. 功能验收：在同一模型、tokenizer、prompt 集、并发、调度参数和硬件拓扑下，与 baseline（基线）做 A/B，对 L1-VLLM-HIER-SCHED-002 的“调度与路由控制 / 多层异构存储调度”闭环进行验证，证明输入、状态、输出和 fallback 均符合接口契约。2. 直接指标：内存碎片率控制在<5%，平均并发处理能力（QPS）提升≥10%。；同时采集 lookup/load/attach latency、usable_hit_rate、abandoned_hit_rate、fallback_success_rate、per-path bandwidth/latency 等与本需求相关的最小指标集。3. 端到端指标：检查 TTFT benefit、TPOT interference、HBM effective capacity、OOM/preemption、cross-node bytes 或 CPU/NPU 利用率是否符合所属阶段出口要求。4. 异常验收：覆盖 timeout、stale metadata、路径拥塞、对象迁移、版本冲突和底层错误，要求失败可降级、原因可追踪、数据不被误消费。 | P0子集 + P1完整：P0 交付接口/字段/旁路验证最小子集，P1 完成主流程闭环；后续阶段按性能、生产化和高级硬件能力逐步增强。
L1-SGL-PFX-IDX-003 | P1 | 前缀索引与命中判定 | 本需求要求将SGLang RadixTree的最长前缀匹配（LPM）核心遍历函数从Python实现迁移至C++/Cython，通过SIMD（AVX2）加速节点键的字符串比较操作，并引入RCU无锁并发设计允许多个LPM查询同时执行，同时采用路径压缩减少RadixTree节点数量。 | 前缀匹配关键路径加速 | Prefix命中判定P99耗时 < 200us；在Share-Prefix业务下，Usable Hit Rate提升≥15%。 | 使用ShareGPT数据集构造并发度上千(1K~5K QPS)的多轮对话负载，监控/metrics接口的prefix_lookup_latency指标，要求P99小于200us为达标。 | 难点在于把物理前缀命中升级为可消费命中：必须同时满足 tokenizer/model/template/layout/version/lease/ready 状态一致，且 lookup、metadata cache、directory mirror 与 batch/range 查询不能把 TTFT 收益抵消。 对 L1-SGL-PFX-IDX-003，需进一步聚焦“前缀索引与命中判定 / 前缀匹配关键路径加速”的边界：输入来自哪一层、输出被哪一层消费、失败时是否阻断消费或降级重算。 | 详细设计应固定 PrefixDirectorySchema、KVSemanticIdentity、metadata cache/mirror、batch/range lookup、ready/version/lease 字段和 stale-hit guard；实现上要求 lookup 返回可执行 QueryPlan，而不是仅返回命中位置。 L1 设计需说明对 Scheduler/Router/Admission 的改动点、主流程开关、降级路径和对 L2/L3 的调用契约。 本需求 L1-SGL-PFX-IDX-003 的详细设计输出至少包含接口定义、状态/数据结构、失败语义、metrics 字段和验证用例。 | 验收口径：阶段覆盖为 P0子集 + P1完整。1. 功能验收：在同一模型、tokenizer、prompt 集、并发、调度参数和硬件拓扑下，与 baseline（基线）做 A/B，对 L1-SGL-PFX-IDX-003 的“前缀索引与命中判定 / 前缀匹配关键路径加速”闭环进行验证，证明输入、状态、输出和 fallback 均符合接口契约。2. 直接指标：Prefix命中判定P99耗时 < 200us；在Share-Prefix业务下，Usable Hit Rate提升≥15%。；同时采集 lookup/load/attach latency、usable_hit_rate、abandoned_hit_rate、fallback_success_rate、per-path bandwidth/latency 等与本需求相关的最小指标集。3. 端到端指标：检查 TTFT benefit、TPOT interference、HBM effective capacity、OOM/preemption、cross-node bytes 或 CPU/NPU 利用率是否符合所属阶段出口要求。4. 异常验收：覆盖 timeout、stale metadata、路径拥塞、对象迁移、版本冲突和底层错误，要求失败可降级、原因可追踪、数据不被误消费。 | P0子集 + P1完整：P0 交付接口/字段/旁路验证最小子集，P1 完成主流程闭环；后续阶段按性能、生产化和高级硬件能力逐步增强。
L1-VLLM-PFX-SCHED-006 | P1 | 前缀索引与命中判定 | 本需求要求将前缀匹配检测（哈希计算+本地查询+远端状态确认）从Scheduler决策的同步串行路径中解耦，通过独立前缀预检测Worker Pool异步执行，使Scheduler在决策时能直接读取已完成结果，远端RTT不再出现在调度关键路径上。 | 前缀匹配关键路径解耦 | Prefix命中判定P99耗时 < 200us；在Share-Prefix业务下，Usable Hit Rate提升≥15%。 | 使用ShareGPT数据集构造并发度上千(1K~5K QPS)的多轮对话负载，监控/metrics接口的prefix_lookup_latency指标，要求P99小于200us为达标。 | 难点在于把物理前缀命中升级为可消费命中：必须同时满足 tokenizer/model/template/layout/version/lease/ready 状态一致，且 lookup、metadata cache、directory mirror 与 batch/range 查询不能把 TTFT 收益抵消。 对 L1-VLLM-PFX-SCHED-006，需进一步聚焦“前缀索引与命中判定 / 前缀匹配关键路径解耦”的边界：输入来自哪一层、输出被哪一层消费、失败时是否阻断消费或降级重算。 | 详细设计应固定 PrefixDirectorySchema、KVSemanticIdentity、metadata cache/mirror、batch/range lookup、ready/version/lease 字段和 stale-hit guard；实现上要求 lookup 返回可执行 QueryPlan，而不是仅返回命中位置。 L1 设计需说明对 Scheduler/Router/Admission 的改动点、主流程开关、降级路径和对 L2/L3 的调用契约。 本需求 L1-VLLM-PFX-SCHED-006 的详细设计输出至少包含接口定义、状态/数据结构、失败语义、metrics 字段和验证用例。 | 验收口径：阶段覆盖为 P0子集 + P1完整。1. 功能验收：在同一模型、tokenizer、prompt 集、并发、调度参数和硬件拓扑下，与 baseline（基线）做 A/B，对 L1-VLLM-PFX-SCHED-006 的“前缀索引与命中判定 / 前缀匹配关键路径解耦”闭环进行验证，证明输入、状态、输出和 fallback 均符合接口契约。2. 直接指标：Prefix命中判定P99耗时 < 200us；在Share-Prefix业务下，Usable Hit Rate提升≥15%。；同时采集 lookup/load/attach latency、usable_hit_rate、abandoned_hit_rate、fallback_success_rate、per-path bandwidth/latency 等与本需求相关的最小指标集。3. 端到端指标：检查 TTFT benefit、TPOT interference、HBM effective capacity、OOM/preemption、cross-node bytes 或 CPU/NPU 利用率是否符合所属阶段出口要求。4. 异常验收：覆盖 timeout、stale metadata、路径拥塞、对象迁移、版本冲突和底层错误，要求失败可降级、原因可追踪、数据不被误消费。 | P0子集 + P1完整：P0 交付接口/字段/旁路验证最小子集，P1 完成主流程闭环；后续阶段按性能、生产化和高级硬件能力逐步增强。
L1-VLLM-PFX-IDX-005 | P3 | 前缀索引与命中判定 | 本需求要求将vLLM的前缀哈希计算从CPU Python层迁移至GPU端并行计算（xxHash-128 Kernel），引入每25tokens的分层哈希Checkpoint实现增量计算，并将哈希计算与token embedding并行化执行，将前缀索引计算耗时从10-20ms压缩至0.5ms以内，消除前缀检测对TTFT的显著贡献。 | 前缀匹配关键路径 | Prefix命中判定P99耗时 < 200us；在Share-Prefix业务下，Usable Hit Rate提升≥15%。 | 使用ShareGPT数据集构造并发度上千(1K~5K QPS)的多轮对话负载，监控/metrics接口的prefix_lookup_latency指标，要求P99小于200us为达标。 | 难点在于把物理前缀命中升级为可消费命中：必须同时满足 tokenizer/model/template/layout/version/lease/ready 状态一致，且 lookup、metadata cache、directory mirror 与 batch/range 查询不能把 TTFT 收益抵消。 对 L1-VLLM-PFX-IDX-005，需进一步聚焦“前缀索引与命中判定 / 前缀匹配关键路径”的边界：输入来自哪一层、输出被哪一层消费、失败时是否阻断消费或降级重算。 | 详细设计应固定 PrefixDirectorySchema、KVSemanticIdentity、metadata cache/mirror、batch/range lookup、ready/version/lease 字段和 stale-hit guard；实现上要求 lookup 返回可执行 QueryPlan，而不是仅返回命中位置。 L1 设计需说明对 Scheduler/Router/Admission 的改动点、主流程开关、降级路径和对 L2/L3 的调用契约。 本需求 L1-VLLM-PFX-IDX-005 的详细设计输出至少包含接口定义、状态/数据结构、失败语义、metrics 字段和验证用例。 | 验收口径：阶段覆盖为 P3。1. 功能验收：在同一模型、tokenizer、prompt 集、并发、调度参数和硬件拓扑下，与 baseline（基线）做 A/B，对 L1-VLLM-PFX-IDX-005 的“前缀索引与命中判定 / 前缀匹配关键路径”闭环进行验证，证明输入、状态、输出和 fallback 均符合接口契约。2. 直接指标：Prefix命中判定P99耗时 < 200us；在Share-Prefix业务下，Usable Hit Rate提升≥15%。；同时采集 lookup/load/attach latency、usable_hit_rate、abandoned_hit_rate、fallback_success_rate、per-path bandwidth/latency 等与本需求相关的最小指标集。3. 端到端指标：检查 TTFT benefit、TPOT interference、HBM effective capacity、OOM/preemption、cross-node bytes 或 CPU/NPU 利用率是否符合所属阶段出口要求。4. 异常验收：覆盖 timeout、stale metadata、路径拥塞、对象迁移、版本冲突和底层错误，要求失败可降级、原因可追踪、数据不被误消费。 | P3：作为 100% 最终交付或高级能力定版内容，需明确默认主路径、旁路验证、平台约束和后续专项建议。；原优先级口径为“P3 (实验)”，已归一为 P3；实验属性保留为阶段交付说明。
L1-SGL-PRFCH-SCHED-004 | P2 | 卸载/加载与预取优化 | 本需求要求在SGLang中实现基于请求到达批次分析的投机性前缀预取机制，通过检测短时间窗口内同前缀请求的批量到达模式，主动触发OFFLOADED状态RadixNode从CPU DDR向GPU HBM的异步预取，将KVCache加载时延隐藏在请求排队等待阶段。 | 投机性前缀预取 | Prefix命中判定P99耗时 < 200us；在Share-Prefix业务下，Usable Hit Rate提升≥15%。 | 使用ShareGPT数据集构造并发度上千(1K~5K QPS)的多轮对话负载，监控/metrics接口的prefix_lookup_latency指标，要求P99小于200us为达标。 | 难点在于把物理前缀命中升级为可消费命中：必须同时满足 tokenizer/model/template/layout/version/lease/ready 状态一致，且 lookup、metadata cache、directory mirror 与 batch/range 查询不能把 TTFT 收益抵消。 对 L1-SGL-PRFCH-SCHED-004，需进一步聚焦“卸载/加载与预取优化 / 投机性前缀预取”的边界：输入来自哪一层、输出被哪一层消费、失败时是否阻断消费或降级重算。 | 详细设计应固定 PrefixDirectorySchema、KVSemanticIdentity、metadata cache/mirror、batch/range lookup、ready/version/lease 字段和 stale-hit guard；实现上要求 lookup 返回可执行 QueryPlan，而不是仅返回命中位置。 L1 设计需说明对 Scheduler/Router/Admission 的改动点、主流程开关、降级路径和对 L2/L3 的调用契约。 本需求 L1-SGL-PRFCH-SCHED-004 的详细设计输出至少包含接口定义、状态/数据结构、失败语义、metrics 字段和验证用例。 | 验收口径：阶段覆盖为 P2。1. 功能验收：在同一模型、tokenizer、prompt 集、并发、调度参数和硬件拓扑下，与 baseline（基线）做 A/B，对 L1-SGL-PRFCH-SCHED-004 的“卸载/加载与预取优化 / 投机性前缀预取”闭环进行验证，证明输入、状态、输出和 fallback 均符合接口契约。2. 直接指标：Prefix命中判定P99耗时 < 200us；在Share-Prefix业务下，Usable Hit Rate提升≥15%。；同时采集 lookup/load/attach latency、usable_hit_rate、abandoned_hit_rate、fallback_success_rate、per-path bandwidth/latency 等与本需求相关的最小指标集。3. 端到端指标：检查 TTFT benefit、TPOT interference、HBM effective capacity、OOM/preemption、cross-node bytes 或 CPU/NPU 利用率是否符合所属阶段出口要求。4. 异常验收：覆盖 timeout、stale metadata、路径拥塞、对象迁移、版本冲突和底层错误，要求失败可降级、原因可追踪、数据不被误消费。 | P2：作为 80% 生产化能力的一部分，重点验证长稳、容量压力、QoS、迁移互锁和异常回退。
L1-SGL-SWP-XFER-002 | P2 | 卸载/加载与预取优化 | 本需求要求实现SGLang的Layer级流式KVCache加载Pipeline，将整体KVCache加载从"等待全部L层就绪才开始计算"改为"每K层就绪即触发对应层的Attention计算"，通过分级 Stream与Event同步实现KVCache加载与prefill计算的深度流水线重叠。 | 流式KV加载Pipeline | 内存碎片率控制在<5%，平均并发处理能力（QPS）提升≥10%。 | 在vLLM环境设定HBM极限容量，以高于吞吐上限120%的压力注入128K极长Prompt请求，监控系统OOM次数，要求实现平滑拒绝（Admission Deny）而不崩溃。 | 难点在于把框架侧请求意图、prefix 预算、load-vs-recompute 准入和统一池 QueryPlan 串成同一个决策闭环；若接口字段、deadline、fallback 和观测字段不冻结，命中可能无法被框架消费，或在 decode 主路径中引入不可解释的 TTFT/TPOT 波动。 对 L1-SGL-SWP-XFER-002，需进一步聚焦“卸载/加载与预取优化 / 流式KV加载Pipeline”的边界：输入来自哪一层、输出被哪一层消费、失败时是否阻断消费或降级重算。 | 详细设计应固定框架适配点、Connector API、QueryPlan schema、deadline 传递、load/attach/fallback 状态码和 feature flag；实现上先旁路联调，再进入小流量主流程，并用 conformance test 保证 vLLM/SGLang 行为一致。 L1 设计需说明对 Scheduler/Router/Admission 的改动点、主流程开关、降级路径和对 L2/L3 的调用契约。 本需求 L1-SGL-SWP-XFER-002 的详细设计输出至少包含接口定义、状态/数据结构、失败语义、metrics 字段和验证用例。 | 验收口径：阶段覆盖为 P2。1. 功能验收：在同一模型、tokenizer、prompt 集、并发、调度参数和硬件拓扑下，与 baseline（基线）做 A/B，对 L1-SGL-SWP-XFER-002 的“卸载/加载与预取优化 / 流式KV加载Pipeline”闭环进行验证，证明输入、状态、输出和 fallback 均符合接口契约。2. 直接指标：内存碎片率控制在<5%，平均并发处理能力（QPS）提升≥10%。；同时采集 lookup/load/attach latency、usable_hit_rate、abandoned_hit_rate、fallback_success_rate、per-path bandwidth/latency 等与本需求相关的最小指标集。3. 端到端指标：检查 TTFT benefit、TPOT interference、HBM effective capacity、OOM/preemption、cross-node bytes 或 CPU/NPU 利用率是否符合所属阶段出口要求。4. 异常验收：覆盖 timeout、stale metadata、路径拥塞、对象迁移、版本冲突和底层错误，要求失败可降级、原因可追踪、数据不被误消费。 | P2：作为 80% 生产化能力的一部分，重点验证长稳、容量压力、QoS、迁移互锁和异常回退。
L1-VLLM-PRFCH-SCHED-004 | P2 | 卸载/加载与预取优化 | 本需求要求在vLLM Scheduler中实现N步Lookahead预测机制，对请求队列中即将被调度的序列提前发起低优先级异步KVCache预取，使数据传输时延与请求排队等待时延充分重叠，从而消除Swap In等待对TTFT关键路径的影响。 | 请求调度预取优化 | 内存碎片率控制在<5%，平均并发处理能力（QPS）提升≥10%。 | 在vLLM环境设定HBM极限容量，以高于吞吐上限120%的压力注入128K极长Prompt请求，监控系统OOM次数，要求实现平滑拒绝（Admission Deny）而不崩溃。 | 难点在于底层 UB/UBMEM、RDMA/NIXL/Mooncake、C2C、DPU、SSD/object 路径的注册、建链、descriptor、fence、completion 和错误语义不一致；若 capability matrix 与 L3 cost model 脱节，上层会选择错误路径。 对 L1-VLLM-PRFCH-SCHED-004，需进一步聚焦“卸载/加载与预取优化 / 请求调度预取优化”的边界：输入来自哪一层、输出被哪一层消费、失败时是否阻断消费或降级重算。 | 详细设计应固定 registered pool、memory region、descriptor/layout negotiation、path capability matrix、fence/completion、checksum/visibility 和 error mapping；实现上所有硬件路径必须带 feature flag、fallback 和 per-path telemetry。 L1 设计需说明对 Scheduler/Router/Admission 的改动点、主流程开关、降级路径和对 L2/L3 的调用契约。 本需求 L1-VLLM-PRFCH-SCHED-004 的详细设计输出至少包含接口定义、状态/数据结构、失败语义、metrics 字段和验证用例。 | 验收口径：阶段覆盖为 P2。1. 功能验收：在同一模型、tokenizer、prompt 集、并发、调度参数和硬件拓扑下，与 baseline（基线）做 A/B，对 L1-VLLM-PRFCH-SCHED-004 的“卸载/加载与预取优化 / 请求调度预取优化”闭环进行验证，证明输入、状态、输出和 fallback 均符合接口契约。2. 直接指标：内存碎片率控制在<5%，平均并发处理能力（QPS）提升≥10%。；同时采集 lookup/load/attach latency、usable_hit_rate、abandoned_hit_rate、fallback_success_rate、per-path bandwidth/latency 等与本需求相关的最小指标集。3. 端到端指标：检查 TTFT benefit、TPOT interference、HBM effective capacity、OOM/preemption、cross-node bytes 或 CPU/NPU 利用率是否符合所属阶段出口要求。4. 异常验收：覆盖 timeout、stale metadata、路径拥塞、对象迁移、版本冲突和底层错误，要求失败可降级、原因可追踪、数据不被误消费。 | P2：作为 80% 生产化能力的一部分，重点验证长稳、容量压力、QoS、迁移互锁和异常回退。
L1-MM-KVSizing-008 | P1 | 容量估算与生命周期 | 本需求要求提供模型结构感知的 KV block/page 容量估算 API，覆盖 MHA、GQA、MLA、sliding-window、hybrid/recurrent state、TP rank、dtype、layout version 等因素，确保 HBM/DDR/CXL/SSD 预留容量与实际 KV footprint 误差小于 5%。 | 模型 KVCache 容量规格化 | OOM/preemption 次数降低 ≥50%； | 模拟生成多组不同 Context Length 的真实 Prompt 请求，由调度器提前估算所需的 KV 内存空间，并与实际推理框架分配的字节数（Allocated Bytes）做严格的后置比对。要求在各种边界条件下估算误差率稳定保持在 <5%。 | 难点在于多级介质容量、时延、带宽和干扰成本差异较大；冷热识别、迁移、淘汰、碎片整理、水位反压和对象状态机需要互锁，否则会出现过度迁移、HBM OOM、stale hit 或 TPOT 抖动。 对 L1-MM-KVSizing-008，需进一步聚焦“容量估算与生命周期 / 模型 KVCache 容量规格化”的边界：输入来自哪一层、输出被哪一层消费、失败时是否阻断消费或降级重算。 | 详细设计应固定 tier manager、KVObjectStateMachine、ExtentManifest、allocator/defrag、watermark policy、cost eviction、migration interlock 和 placement resolver；实现上要求每次状态转换都有触发原因、前后 tier、对象版本和回退路径。 L1 设计需说明对 Scheduler/Router/Admission 的改动点、主流程开关、降级路径和对 L2/L3 的调用契约。 本需求 L1-MM-KVSizing-008 的详细设计输出至少包含接口定义、状态/数据结构、失败语义、metrics 字段和验证用例。 | 验收口径：阶段覆盖为 P1。1. 功能验收：在同一模型、tokenizer、prompt 集、并发、调度参数和硬件拓扑下，与 baseline（基线）做 A/B，对 L1-MM-KVSizing-008 的“容量估算与生命周期 / 模型 KVCache 容量规格化”闭环进行验证，证明输入、状态、输出和 fallback 均符合接口契约。2. 直接指标：OOM/preemption 次数降低 ≥50%；；同时采集 lookup/load/attach latency、usable_hit_rate、abandoned_hit_rate、fallback_success_rate、per-path bandwidth/latency 等与本需求相关的最小指标集。3. 端到端指标：检查 TTFT benefit、TPOT interference、HBM effective capacity、OOM/preemption、cross-node bytes 或 CPU/NPU 利用率是否符合所属阶段出口要求。4. 异常验收：覆盖 timeout、stale metadata、路径拥塞、对象迁移、版本冲突和底层错误，要求失败可降级、原因可追踪、数据不被误消费。 | P1：作为 50% 软件骨架里程碑的组成部分，必须在 P1 完成与 vLLM/SGLang、L3 元数据和 L4 数据面的真实闭环。
L1-OL-ActiveWarmClass-010 | P1 | 驻留策略与局部复用 | 本需求要求框架层显式区分 decode-active KV 与 warm prefix KV：decode-active KV 默认必须驻留 HBM，warm prefix KV 可驻留本地 DDR、本地DDR、本地SSD 或远端节点；系统不得把低带宽 memory tier 直接当作 HBM 扩容使用。 | 活跃 KV 与热 KV 分层驻留 | TPOT 不回退；HBM effective capacity 提升 ≥20%； | 部署相同的服务，同时开启 Direct-View（直接视图映射）与 Copy-to-HBM（显存拷贝）两种数据拉取模式的 A/B 测试。对比两种模式下系统整体的 TPOT 波动情况以及背景总线带宽占用率，确保最优策略能动态适配不同负载。 | 难点在于把物理前缀命中升级为可消费命中：必须同时满足 tokenizer/model/template/layout/version/lease/ready 状态一致，且 lookup、metadata cache、directory mirror 与 batch/range 查询不能把 TTFT 收益抵消。 对 L1-OL-ActiveWarmClass-010，需进一步聚焦“驻留策略与局部复用 / 活跃 KV 与热 KV 分层驻留”的边界：输入来自哪一层、输出被哪一层消费、失败时是否阻断消费或降级重算。 | 详细设计应固定 PrefixDirectorySchema、KVSemanticIdentity、metadata cache/mirror、batch/range lookup、ready/version/lease 字段和 stale-hit guard；实现上要求 lookup 返回可执行 QueryPlan，而不是仅返回命中位置。 L1 设计需说明对 Scheduler/Router/Admission 的改动点、主流程开关、降级路径和对 L2/L3 的调用契约。 本需求 L1-OL-ActiveWarmClass-010 的详细设计输出至少包含接口定义、状态/数据结构、失败语义、metrics 字段和验证用例。 | 验收口径：阶段覆盖为 P1。1. 功能验收：在同一模型、tokenizer、prompt 集、并发、调度参数和硬件拓扑下，与 baseline（基线）做 A/B，对 L1-OL-ActiveWarmClass-010 的“驻留策略与局部复用 / 活跃 KV 与热 KV 分层驻留”闭环进行验证，证明输入、状态、输出和 fallback 均符合接口契约。2. 直接指标：TPOT 不回退；HBM effective capacity 提升 ≥20%；；同时采集 lookup/load/attach latency、usable_hit_rate、abandoned_hit_rate、fallback_success_rate、per-path bandwidth/latency 等与本需求相关的最小指标集。3. 端到端指标：检查 TTFT benefit、TPOT interference、HBM effective capacity、OOM/preemption、cross-node bytes 或 CPU/NPU 利用率是否符合所属阶段出口要求。4. 异常验收：覆盖 timeout、stale metadata、路径拥塞、对象迁移、版本冲突和底层错误，要求失败可降级、原因可追踪、数据不被误消费。 | P1：作为 50% 软件骨架里程碑的组成部分，必须在 P1 完成与 vLLM/SGLang、L3 元数据和 L4 数据面的真实闭环。
L1-OL-PartialBoundary-012 | P2 | 驻留策略与局部复用 | 本需求要求在 partial prefix hit 场景中自动选择最优 recompute boundary：系统应根据 block/page 边界、命中长度、load 时间和 recompute 时间决定 “加载已命中 prefix + recompute suffix” 的切点，而不是在 partial hit 时简单放弃全部命中。 | 部分前缀命中复用 | prefill FLOPs/request 降低 ≥15%； | 当触发 Partial Hit 时，在日志系统中精确统计复用命中的 Tokens 数（Matched Tokens）以及被迫重新计算的 Tokens 数（Recompute Tokens），验证系统的局部加载逻辑边界准确，未发生冗余重算或丢失。 | 难点在于把物理前缀命中升级为可消费命中：必须同时满足 tokenizer/model/template/layout/version/lease/ready 状态一致，且 lookup、metadata cache、directory mirror 与 batch/range 查询不能把 TTFT 收益抵消。 对 L1-OL-PartialBoundary-012，需进一步聚焦“驻留策略与局部复用 / 部分前缀命中复用”的边界：输入来自哪一层、输出被哪一层消费、失败时是否阻断消费或降级重算。 | 详细设计应固定 PrefixDirectorySchema、KVSemanticIdentity、metadata cache/mirror、batch/range lookup、ready/version/lease 字段和 stale-hit guard；实现上要求 lookup 返回可执行 QueryPlan，而不是仅返回命中位置。 L1 设计需说明对 Scheduler/Router/Admission 的改动点、主流程开关、降级路径和对 L2/L3 的调用契约。 本需求 L1-OL-PartialBoundary-012 的详细设计输出至少包含接口定义、状态/数据结构、失败语义、metrics 字段和验证用例。 | 验收口径：阶段覆盖为 P2。1. 功能验收：在同一模型、tokenizer、prompt 集、并发、调度参数和硬件拓扑下，与 baseline（基线）做 A/B，对 L1-OL-PartialBoundary-012 的“驻留策略与局部复用 / 部分前缀命中复用”闭环进行验证，证明输入、状态、输出和 fallback 均符合接口契约。2. 直接指标：prefill FLOPs/request 降低 ≥15%；；同时采集 lookup/load/attach latency、usable_hit_rate、abandoned_hit_rate、fallback_success_rate、per-path bandwidth/latency 等与本需求相关的最小指标集。3. 端到端指标：检查 TTFT benefit、TPOT interference、HBM effective capacity、OOM/preemption、cross-node bytes 或 CPU/NPU 利用率是否符合所属阶段出口要求。4. 异常验收：覆盖 timeout、stale metadata、路径拥塞、对象迁移、版本冲突和底层错误，要求失败可降级、原因可追踪、数据不被误消费。 | P2：作为 80% 生产化能力的一部分，重点验证长稳、容量压力、QoS、迁移互锁和异常回退。
L1-OL-ViewVsCopy-011 | P2 | 驻留策略与局部复用 | 本需求要求实现 direct-view eligibility 判断：当 KV 对象为 metadata、短 prefix span 或 warm preview 时允许memory view；当 KV 将进入 decode attention active path 时，默认 copy-to-HBM，除非 cost model 证明 direct view 不影响 TPOT。 | 热 KV 近端访问与 HBM 回填选择 | TTFT 不劣化，TPOT p99 回退 <3%； | 构建一组按 Span（跨度）长度梯度递增（例如：从 1K 逐渐扫描至 100K Tokens）的请求集，记录每一个长度节点下使用 View 和 Copy 的耗时交叉点，输出临界值曲线并验证系统能否在此临界点自动平滑切换策略。 | 难点在于把物理前缀命中升级为可消费命中：必须同时满足 tokenizer/model/template/layout/version/lease/ready 状态一致，且 lookup、metadata cache、directory mirror 与 batch/range 查询不能把 TTFT 收益抵消。 对 L1-OL-ViewVsCopy-011，需进一步聚焦“驻留策略与局部复用 / 热 KV 近端访问与 HBM 回填选择”的边界：输入来自哪一层、输出被哪一层消费、失败时是否阻断消费或降级重算。 | 详细设计应固定 PrefixDirectorySchema、KVSemanticIdentity、metadata cache/mirror、batch/range lookup、ready/version/lease 字段和 stale-hit guard；实现上要求 lookup 返回可执行 QueryPlan，而不是仅返回命中位置。 L1 设计需说明对 Scheduler/Router/Admission 的改动点、主流程开关、降级路径和对 L2/L3 的调用契约。 本需求 L1-OL-ViewVsCopy-011 的详细设计输出至少包含接口定义、状态/数据结构、失败语义、metrics 字段和验证用例。 | 验收口径：阶段覆盖为 P2。1. 功能验收：在同一模型、tokenizer、prompt 集、并发、调度参数和硬件拓扑下，与 baseline（基线）做 A/B，对 L1-OL-ViewVsCopy-011 的“驻留策略与局部复用 / 热 KV 近端访问与 HBM 回填选择”闭环进行验证，证明输入、状态、输出和 fallback 均符合接口契约。2. 直接指标：TTFT 不劣化，TPOT p99 回退 <3%；；同时采集 lookup/load/attach latency、usable_hit_rate、abandoned_hit_rate、fallback_success_rate、per-path bandwidth/latency 等与本需求相关的最小指标集。3. 端到端指标：检查 TTFT benefit、TPOT interference、HBM effective capacity、OOM/preemption、cross-node bytes 或 CPU/NPU 利用率是否符合所属阶段出口要求。4. 异常验收：覆盖 timeout、stale metadata、路径拥塞、对象迁移、版本冲突和底层错误，要求失败可降级、原因可追踪、数据不被误消费。 | P2：作为 80% 生产化能力的一部分，重点验证长稳、容量压力、QoS、迁移互锁和异常回退。
L1-SC-TenantIsolation-017 | P0 | 171 | 本需求要求 KV key 构造必须包含 tenant、security domain、cache salt、model id、tokenizer hash、template version、layout version 等隔离字段；公共 KV 必须显式标记 shareable，私有 KV 不得跨租户命中或共享。 | 多租户 KVCache 隔离共享 | 跨租户误命中 = 0； | 构造涉及多个不同租户的并发请求，其中包含极易引起哈希碰撞（Hash Collision）的内容片段。验证底层身份验证机制能否 100% 拦截跨租户的非法缓存访问（Access Control），确保租户之间数据强隔离无串模。 | 难点在于底层 UB/UBMEM、RDMA/NIXL/Mooncake、C2C、DPU、SSD/object 路径的注册、建链、descriptor、fence、completion 和错误语义不一致；若 capability matrix 与 L3 cost model 脱节，上层会选择错误路径。 对 L1-SC-TenantIsolation-017，需进一步聚焦“171 / 多租户 KVCache 隔离共享”的边界：输入来自哪一层、输出被哪一层消费、失败时是否阻断消费或降级重算。 | 详细设计应固定 registered pool、memory region、descriptor/layout negotiation、path capability matrix、fence/completion、checksum/visibility 和 error mapping；实现上所有硬件路径必须带 feature flag、fallback 和 per-path telemetry。 L1 设计需说明对 Scheduler/Router/Admission 的改动点、主流程开关、降级路径和对 L2/L3 的调用契约。 本需求 L1-SC-TenantIsolation-017 的详细设计输出至少包含接口定义、状态/数据结构、失败语义、metrics 字段和验证用例。 | 验收口径：阶段覆盖为 P0。1. 功能验收：在同一模型、tokenizer、prompt 集、并发、调度参数和硬件拓扑下，与 baseline（基线）做 A/B，对 L1-SC-TenantIsolation-017 的“171 / 多租户 KVCache 隔离共享”闭环进行验证，证明输入、状态、输出和 fallback 均符合接口契约。2. 直接指标：跨租户误命中 = 0；；同时采集 lookup/load/attach latency、usable_hit_rate、abandoned_hit_rate、fallback_success_rate、per-path bandwidth/latency 等与本需求相关的最小指标集。3. 端到端指标：检查 TTFT benefit、TPOT interference、HBM effective capacity、OOM/preemption、cross-node bytes 或 CPU/NPU 利用率是否符合所属阶段出口要求。4. 异常验收：覆盖 timeout、stale metadata、路径拥塞、对象迁移、版本冲突和底层错误，要求失败可降级、原因可追踪、数据不被误消费。 | P0：作为 30% 地基版本的必要闭环输入，必须在 P0 merge 点前完成可运行、可观测、可降级的最小实现。
L1-SE-IntentAPI-014 | P0 | 多卡协同与观测治理 | 本需求要求北向接口默认采用 KVAccessIntent 语义：上层只描述操作目的、deadline、KV 大小、reuse value、visibility、fallback policy、isolation domain，不直接绑定 UB.memory、RDMA、TCP 等具体路径，由下层 policy engine 决定执行语义。 | 统一 KVCache 访问意图编排 | 上层后端无关；新增后端无需改 Scheduler； | 针对同一个语义层级的调度意图（Intent），将其分别下发至配置了 RDMA、CXL 和普通 TCP 网络的异构集群中运行。观察跨网络协议时的兼容性，以及系统是否能自动根据底层网络链路能力实现透明降级。 | 难点在于底层 UB/UBMEM、RDMA/NIXL/Mooncake、C2C、DPU、SSD/object 路径的注册、建链、descriptor、fence、completion 和错误语义不一致；若 capability matrix 与 L3 cost model 脱节，上层会选择错误路径。 对 L1-SE-IntentAPI-014，需进一步聚焦“多卡协同与观测治理 / 统一 KVCache 访问意图编排”的边界：输入来自哪一层、输出被哪一层消费、失败时是否阻断消费或降级重算。 | 详细设计应固定 registered pool、memory region、descriptor/layout negotiation、path capability matrix、fence/completion、checksum/visibility 和 error mapping；实现上所有硬件路径必须带 feature flag、fallback 和 per-path telemetry。 L1 设计需说明对 Scheduler/Router/Admission 的改动点、主流程开关、降级路径和对 L2/L3 的调用契约。 本需求 L1-SE-IntentAPI-014 的详细设计输出至少包含接口定义、状态/数据结构、失败语义、metrics 字段和验证用例。 | 验收口径：阶段覆盖为 P0。1. 功能验收：在同一模型、tokenizer、prompt 集、并发、调度参数和硬件拓扑下，与 baseline（基线）做 A/B，对 L1-SE-IntentAPI-014 的“多卡协同与观测治理 / 统一 KVCache 访问意图编排”闭环进行验证，证明输入、状态、输出和 fallback 均符合接口契约。2. 直接指标：上层后端无关；新增后端无需改 Scheduler；；同时采集 lookup/load/attach latency、usable_hit_rate、abandoned_hit_rate、fallback_success_rate、per-path bandwidth/latency 等与本需求相关的最小指标集。3. 端到端指标：检查 TTFT benefit、TPOT interference、HBM effective capacity、OOM/preemption、cross-node bytes 或 CPU/NPU 利用率是否符合所属阶段出口要求。4. 异常验收：覆盖 timeout、stale metadata、路径拥塞、对象迁移、版本冲突和底层错误，要求失败可降级、原因可追踪、数据不被误消费。 | P0：作为 30% 地基版本的必要闭环输入，必须在 P0 merge 点前完成可运行、可观测、可降级的最小实现。
L1-OB-SemanticMetrics-016 | P1 | 多卡协同与观测治理 | 本需求要求框架层输出语义化 KV 命中指标，不得只统计 prefix hit rate；必须区分 raw hit、usable hit、local usable hit、view hit、bulk-load hit、stream-restore hit、abandoned hit，并记录每次请求 prefix critical path breakdown。 | KVCache 命中收益可观测 | 指标覆盖率 受SLO约束的比例； | 在系统的端到端请求 Trace 中，要求每一次涉及前缀命中的推理请求均需包含详细的关键路径击穿图（Critical Path Breakdown），涵盖 Lookup、Transfer、Attach 及 Sync 等环节的时延占比，方便问题追溯。 | 难点在于把物理前缀命中升级为可消费命中：必须同时满足 tokenizer/model/template/layout/version/lease/ready 状态一致，且 lookup、metadata cache、directory mirror 与 batch/range 查询不能把 TTFT 收益抵消。 对 L1-OB-SemanticMetrics-016，需进一步聚焦“多卡协同与观测治理 / KVCache 命中收益可观测”的边界：输入来自哪一层、输出被哪一层消费、失败时是否阻断消费或降级重算。 | 详细设计应固定 PrefixDirectorySchema、KVSemanticIdentity、metadata cache/mirror、batch/range lookup、ready/version/lease 字段和 stale-hit guard；实现上要求 lookup 返回可执行 QueryPlan，而不是仅返回命中位置。 L1 设计需说明对 Scheduler/Router/Admission 的改动点、主流程开关、降级路径和对 L2/L3 的调用契约。 本需求 L1-OB-SemanticMetrics-016 的详细设计输出至少包含接口定义、状态/数据结构、失败语义、metrics 字段和验证用例。 | 验收口径：阶段覆盖为 P1。1. 功能验收：在同一模型、tokenizer、prompt 集、并发、调度参数和硬件拓扑下，与 baseline（基线）做 A/B，对 L1-OB-SemanticMetrics-016 的“多卡协同与观测治理 / KVCache 命中收益可观测”闭环进行验证，证明输入、状态、输出和 fallback 均符合接口契约。2. 直接指标：指标覆盖率 受SLO约束的比例；；同时采集 lookup/load/attach latency、usable_hit_rate、abandoned_hit_rate、fallback_success_rate、per-path bandwidth/latency 等与本需求相关的最小指标集。3. 端到端指标：检查 TTFT benefit、TPOT interference、HBM effective capacity、OOM/preemption、cross-node bytes 或 CPU/NPU 利用率是否符合所属阶段出口要求。4. 异常验收：覆盖 timeout、stale metadata、路径拥塞、对象迁移、版本冲突和底层错误，要求失败可降级、原因可追踪、数据不被误消费。 | P1：作为 50% 软件骨架里程碑的组成部分，必须在 P1 完成与 vLLM/SGLang、L3 元数据和 L4 数据面的真实闭环。
L1-PD-RankConsensus-013 | P1 | 多卡协同与观测治理 | 本需求要求在 TP/PP/P-D 分离场景中实现 rank-level prefix consensus：所有参与 rank 必须对 usable prefix length、KV version、ready bitmap、layout version 达成一致后才允许 attach；若 rank 间不一致，必须取 min-safe prefix 或降级 recompute。 | 多卡共享前缀一致复用 | correctness fault = 0；rank wait p99 <100us； | 在多卡张量并行（TP）或流水线并行（PP）的环境下，随机将某几个计算节点（Rank）人为断网或 Crash 进行故障注入。验证系统的多卡共识机制能否及时发现不一致，并安全触发 Fallback 避免全局死锁。 | 难点在于把物理前缀命中升级为可消费命中：必须同时满足 tokenizer/model/template/layout/version/lease/ready 状态一致，且 lookup、metadata cache、directory mirror 与 batch/range 查询不能把 TTFT 收益抵消。 对 L1-PD-RankConsensus-013，需进一步聚焦“多卡协同与观测治理 / 多卡共享前缀一致复用”的边界：输入来自哪一层、输出被哪一层消费、失败时是否阻断消费或降级重算。 | 详细设计应固定 PrefixDirectorySchema、KVSemanticIdentity、metadata cache/mirror、batch/range lookup、ready/version/lease 字段和 stale-hit guard；实现上要求 lookup 返回可执行 QueryPlan，而不是仅返回命中位置。 L1 设计需说明对 Scheduler/Router/Admission 的改动点、主流程开关、降级路径和对 L2/L3 的调用契约。 本需求 L1-PD-RankConsensus-013 的详细设计输出至少包含接口定义、状态/数据结构、失败语义、metrics 字段和验证用例。 | 验收口径：阶段覆盖为 P1。1. 功能验收：在同一模型、tokenizer、prompt 集、并发、调度参数和硬件拓扑下，与 baseline（基线）做 A/B，对 L1-PD-RankConsensus-013 的“多卡协同与观测治理 / 多卡共享前缀一致复用”闭环进行验证，证明输入、状态、输出和 fallback 均符合接口契约。2. 直接指标：correctness fault = 0；rank wait p99 <100us；；同时采集 lookup/load/attach latency、usable_hit_rate、abandoned_hit_rate、fallback_success_rate、per-path bandwidth/latency 等与本需求相关的最小指标集。3. 端到端指标：检查 TTFT benefit、TPOT interference、HBM effective capacity、OOM/preemption、cross-node bytes 或 CPU/NPU 利用率是否符合所属阶段出口要求。4. 异常验收：覆盖 timeout、stale metadata、路径拥塞、对象迁移、版本冲突和底层错误，要求失败可降级、原因可追踪、数据不被误消费。 | P1：作为 50% 软件骨架里程碑的组成部分，必须在 P1 完成与 vLLM/SGLang、L3 元数据和 L4 数据面的真实闭环。
L1-SE-ExpertOverride-015 | P3 | 多卡协同与观测治理 | 本需求要求在默认 intent API 之外提供专家级 override：允许研发和运维在 A/B 实验、故障绕行、极致性能调优中显式指定 preferred semantics、forbidden semantics、force copy-to-HBM、allow direct view、forbid TCP fallback 等策略。 | 专家级 KV 传输策略控制 | path selection 可控； | 通过北向 API 或环境变量强制覆盖底层智能决策，指定特定的传输路径（例如：强制走远端 SSD）。运行基准测试，验证系统的实际执行流是否 100% 遵从该强制配置，用于专家模式下的定向调优和 Debug。 | 难点在于多级介质容量、时延、带宽和干扰成本差异较大；冷热识别、迁移、淘汰、碎片整理、水位反压和对象状态机需要互锁，否则会出现过度迁移、HBM OOM、stale hit 或 TPOT 抖动。 对 L1-SE-ExpertOverride-015，需进一步聚焦“多卡协同与观测治理 / 专家级 KV 传输策略控制”的边界：输入来自哪一层、输出被哪一层消费、失败时是否阻断消费或降级重算。 | 详细设计应固定 tier manager、KVObjectStateMachine、ExtentManifest、allocator/defrag、watermark policy、cost eviction、migration interlock 和 placement resolver；实现上要求每次状态转换都有触发原因、前后 tier、对象版本和回退路径。 L1 设计需说明对 Scheduler/Router/Admission 的改动点、主流程开关、降级路径和对 L2/L3 的调用契约。 本需求 L1-SE-ExpertOverride-015 的详细设计输出至少包含接口定义、状态/数据结构、失败语义、metrics 字段和验证用例。 | 验收口径：阶段覆盖为 P3。1. 功能验收：在同一模型、tokenizer、prompt 集、并发、调度参数和硬件拓扑下，与 baseline（基线）做 A/B，对 L1-SE-ExpertOverride-015 的“多卡协同与观测治理 / 专家级 KV 传输策略控制”闭环进行验证，证明输入、状态、输出和 fallback 均符合接口契约。2. 直接指标：path selection 可控；；同时采集 lookup/load/attach latency、usable_hit_rate、abandoned_hit_rate、fallback_success_rate、per-path bandwidth/latency 等与本需求相关的最小指标集。3. 端到端指标：检查 TTFT benefit、TPOT interference、HBM effective capacity、OOM/preemption、cross-node bytes 或 CPU/NPU 利用率是否符合所属阶段出口要求。4. 异常验收：覆盖 timeout、stale metadata、路径拥塞、对象迁移、版本冲突和底层错误，要求失败可降级、原因可追踪、数据不被误消费。 | P3：作为 100% 最终交付或高级能力定版内容，需明确默认主路径、旁路验证、平台约束和后续专项建议。
L1-MM-DefragAware-023 | P1 | 容量估算与生命周期 | 本需求要求 L调度器支持内存紧凑（Compaction）感知：当底层触发碎片整理时，调度器需动态规避正在被迁移的物理 Block，或通过热备 Block 替换机制维持当前推理序列的连续写入，避免碎片整理导致推理线程死锁或停顿。 | 内存高碎片率推理不中断 | 内存碎片率控制在<5%，平均并发处理能力（QPS）提升≥10%。 | 在vLLM环境设定HBM极限容量，以高于吞吐上限120%的压力注入128K极长Prompt请求，监控系统OOM次数，要求实现平滑拒绝（Admission Deny）而不崩溃。 | 难点在于多级介质容量、时延、带宽和干扰成本差异较大；冷热识别、迁移、淘汰、碎片整理、水位反压和对象状态机需要互锁，否则会出现过度迁移、HBM OOM、stale hit 或 TPOT 抖动。 对 L1-MM-DefragAware-023，需进一步聚焦“容量估算与生命周期 / 内存高碎片率推理不中断”的边界：输入来自哪一层、输出被哪一层消费、失败时是否阻断消费或降级重算。 | 详细设计应固定 tier manager、KVObjectStateMachine、ExtentManifest、allocator/defrag、watermark policy、cost eviction、migration interlock 和 placement resolver；实现上要求每次状态转换都有触发原因、前后 tier、对象版本和回退路径。 L1 设计需说明对 Scheduler/Router/Admission 的改动点、主流程开关、降级路径和对 L2/L3 的调用契约。 本需求 L1-MM-DefragAware-023 的详细设计输出至少包含接口定义、状态/数据结构、失败语义、metrics 字段和验证用例。 | 验收口径：阶段覆盖为 P1。1. 功能验收：在同一模型、tokenizer、prompt 集、并发、调度参数和硬件拓扑下，与 baseline（基线）做 A/B，对 L1-MM-DefragAware-023 的“容量估算与生命周期 / 内存高碎片率推理不中断”闭环进行验证，证明输入、状态、输出和 fallback 均符合接口契约。2. 直接指标：内存碎片率控制在<5%，平均并发处理能力（QPS）提升≥10%。；同时采集 lookup/load/attach latency、usable_hit_rate、abandoned_hit_rate、fallback_success_rate、per-path bandwidth/latency 等与本需求相关的最小指标集。3. 端到端指标：检查 TTFT benefit、TPOT interference、HBM effective capacity、OOM/preemption、cross-node bytes 或 CPU/NPU 利用率是否符合所属阶段出口要求。4. 异常验收：覆盖 timeout、stale metadata、路径拥塞、对象迁移、版本冲突和底层错误，要求失败可降级、原因可追踪、数据不被误消费。 | P1：作为 50% 软件骨架里程碑的组成部分，必须在 P1 完成与 vLLM/SGLang、L3 元数据和 L4 数据面的真实闭环。
L1-RT-WatermarkAdmission-024 | P0 | 调度与路由控制 | 本需求要求调度器引入水位驱动的强反压准入策略。当接收到 L的 Critical 水位告警时，立即切断低优先级请求的 KV 加载意图，强制将新请求降级为 Recompute 或执行排队减速，保护系统不发生 HBM OOM。 | 级联水位高压反压准入 | 错误Load（即Load耗时 > Recompute耗时）比例下降至 < 1%。 | 采用128K~1M极长上下文负载并限制400G/800G网络至高拥塞状态(或QoS限速模拟尾部降级)，触发大量远端加载，观测Abandoned Hit Rate，要求低于1%算达标。 | 难点在于多级介质容量、时延、带宽和干扰成本差异较大；冷热识别、迁移、淘汰、碎片整理、水位反压和对象状态机需要互锁，否则会出现过度迁移、HBM OOM、stale hit 或 TPOT 抖动。 对 L1-RT-WatermarkAdmission-024，需进一步聚焦“调度与路由控制 / 级联水位高压反压准入”的边界：输入来自哪一层、输出被哪一层消费、失败时是否阻断消费或降级重算。 | 详细设计应固定 tier manager、KVObjectStateMachine、ExtentManifest、allocator/defrag、watermark policy、cost eviction、migration interlock 和 placement resolver；实现上要求每次状态转换都有触发原因、前后 tier、对象版本和回退路径。 L1 设计需说明对 Scheduler/Router/Admission 的改动点、主流程开关、降级路径和对 L2/L3 的调用契约。 本需求 L1-RT-WatermarkAdmission-024 的详细设计输出至少包含接口定义、状态/数据结构、失败语义、metrics 字段和验证用例。 | 验收口径：阶段覆盖为 P0。1. 功能验收：在同一模型、tokenizer、prompt 集、并发、调度参数和硬件拓扑下，与 baseline（基线）做 A/B，对 L1-RT-WatermarkAdmission-024 的“调度与路由控制 / 级联水位高压反压准入”闭环进行验证，证明输入、状态、输出和 fallback 均符合接口契约。2. 直接指标：错误Load（即Load耗时 > Recompute耗时）比例下降至 < 1%。；同时采集 lookup/load/attach latency、usable_hit_rate、abandoned_hit_rate、fallback_success_rate、per-path bandwidth/latency 等与本需求相关的最小指标集。3. 端到端指标：检查 TTFT benefit、TPOT interference、HBM effective capacity、OOM/preemption、cross-node bytes 或 CPU/NPU 利用率是否符合所属阶段出口要求。4. 异常验收：覆盖 timeout、stale metadata、路径拥塞、对象迁移、版本冲突和底层错误，要求失败可降级、原因可追踪、数据不被误消费。 | P0：作为 30% 地基版本的必要闭环输入，必须在 P0 merge 点前完成可运行、可观测、可降级的最小实现。

## L2 KVConnector层
需求唯一标识 | 优先级 | 核心模块 | 需求描述 | 重点针对场景 | 功能/性能目标 | 验收方法和验收指标 | 备注 | 技术难点（详细设计输入） | 研发实施技术要点（详细设计输入） | 验收方法和指标（详细设计输入） | 阶段交付备注
L2-CONN-API-STD-001 | P0 | 统一协议与标准接口 | 本需求要求定义并实施统一的KVConnector Protocol标准接口（Python Protocol + gRPC IDL双形式），覆盖put/get/prefetch/evict/get_status/get_transport_stats六类操作，制定KVPage/{ptr, mem_type, size, layer_idx}和KVMeta/{model_id, prefix_hash, dtype, kv_shape}标准数据结构，并制作conformance test suite，使vLLM和SGLang共用同一套Connector规范。 | 统一接口标准化 | Prefix命中判定P99耗时 < 200us；在Share-Prefix业务下，Usable Hit Rate提升≥15%。 | 使用ShareGPT数据集构造并发度上千(1K~5K QPS)的多轮对话负载，监控/metrics接口的prefix_lookup_latency指标，要求P99小于200us为达标。 | 171 | 难点在于把物理前缀命中升级为可消费命中：必须同时满足 tokenizer/model/template/layout/version/lease/ready 状态一致，且 lookup、metadata cache、directory mirror 与 batch/range 查询不能把 TTFT 收益抵消。 对 L2-CONN-API-STD-001，需进一步聚焦“统一协议与标准接口 / 统一接口标准化”的边界：输入来自哪一层、输出被哪一层消费、失败时是否阻断消费或降级重算。 | 详细设计应固定 PrefixDirectorySchema、KVSemanticIdentity、metadata cache/mirror、batch/range lookup、ready/version/lease 字段和 stale-hit guard；实现上要求 lookup 返回可执行 QueryPlan，而不是仅返回命中位置。 L2 设计需说明 Connector 协议字段、同步/异步调用方式、超时、重试、状态码和 conformance test。 本需求 L2-CONN-API-STD-001 的详细设计输出至少包含接口定义、状态/数据结构、失败语义、metrics 字段和验证用例。 | 验收口径：阶段覆盖为 P0。1. 功能验收：在同一模型、tokenizer、prompt 集、并发、调度参数和硬件拓扑下，与 baseline（基线）做 A/B，对 L2-CONN-API-STD-001 的“统一协议与标准接口 / 统一接口标准化”闭环进行验证，证明输入、状态、输出和 fallback 均符合接口契约。2. 直接指标：Prefix命中判定P99耗时 < 200us；在Share-Prefix业务下，Usable Hit Rate提升≥15%。；同时采集 lookup/load/attach latency、usable_hit_rate、abandoned_hit_rate、fallback_success_rate、per-path bandwidth/latency 等与本需求相关的最小指标集。3. 端到端指标：检查 TTFT benefit、TPOT interference、HBM effective capacity、OOM/preemption、cross-node bytes 或 CPU/NPU 利用率是否符合所属阶段出口要求。4. 异常验收：覆盖 timeout、stale metadata、路径拥塞、对象迁移、版本冲突和底层错误，要求失败可降级、原因可追踪、数据不被误消费。 | P0：作为 30% 地基版本的必要闭环输入，必须在 P0 merge 点前完成可运行、可观测、可降级的最小实现。
L2-CONN-TOPO-ROUTE-002 | P1 | 路径路由与能力探测 | 本需求要求在Connector层实现传输路径质量动态监控与自适应路由能力，通过100ms周期的后台探测实时感知各传输路径的BW和时延，基于传输大小/SLO/路径质量综合评分自动选择最优传输后端，并支持路径故障时200ms内自动完成切换。 | 动态传输路径路由 | 同机架内本地及远端DDR命中率（Local Usable Hit Rate）提升≥30%。 | 部署含千卡级别的多机柜大规模集群(如16-64节点)，使用vLLM benchmark工具注入Zipf分布的热点Prompt，统计路由命中本地/本同架的比例，要求大于80%达标。 | 171 | 难点在于底层 UB/UBMEM、RDMA/NIXL/Mooncake、C2C、DPU、SSD/object 路径的注册、建链、descriptor、fence、completion 和错误语义不一致；若 capability matrix 与 L3 cost model 脱节，上层会选择错误路径。 对 L2-CONN-TOPO-ROUTE-002，需进一步聚焦“路径路由与能力探测 / 动态传输路径路由”的边界：输入来自哪一层、输出被哪一层消费、失败时是否阻断消费或降级重算。 | 详细设计应固定 registered pool、memory region、descriptor/layout negotiation、path capability matrix、fence/completion、checksum/visibility 和 error mapping；实现上所有硬件路径必须带 feature flag、fallback 和 per-path telemetry。 L2 设计需说明 Connector 协议字段、同步/异步调用方式、超时、重试、状态码和 conformance test。 本需求 L2-CONN-TOPO-ROUTE-002 的详细设计输出至少包含接口定义、状态/数据结构、失败语义、metrics 字段和验证用例。 | 验收口径：阶段覆盖为 P1。1. 功能验收：在同一模型、tokenizer、prompt 集、并发、调度参数和硬件拓扑下，与 baseline（基线）做 A/B，对 L2-CONN-TOPO-ROUTE-002 的“路径路由与能力探测 / 动态传输路径路由”闭环进行验证，证明输入、状态、输出和 fallback 均符合接口契约。2. 直接指标：同机架内本地及远端DDR命中率（Local Usable Hit Rate）提升≥30%。；同时采集 lookup/load/attach latency、usable_hit_rate、abandoned_hit_rate、fallback_success_rate、per-path bandwidth/latency 等与本需求相关的最小指标集。3. 端到端指标：检查 TTFT benefit、TPOT interference、HBM effective capacity、OOM/preemption、cross-node bytes 或 CPU/NPU 利用率是否符合所属阶段出口要求。4. 异常验收：覆盖 timeout、stale metadata、路径拥塞、对象迁移、版本冲突和底层错误，要求失败可降级、原因可追踪、数据不被误消费。 | P1：作为 50% 软件骨架里程碑的组成部分，必须在 P1 完成与 vLLM/SGLang、L3 元数据和 L4 数据面的真实闭环。
L2-CONN-META-CACHE-004 | P1 | 本地元数据缓存与快速判定 | 本需求要求在Connector层维护本地in-process元数据缓存（HashMap，默认100K条目），缓存prefix_hash到存储位置的映射关系，通过TTL过期和L3层版本号失效通知保证缓存一致性，使高频复用场景下的元数据查询从基线时延 RTT降至10μs以内。 | 前缀命中快速决策 | Prefix命中判定P99耗时 < 200us；在Share-Prefix业务下，Usable Hit Rate提升≥15%。 | 使用ShareGPT数据集构造并发度上千(1K~5K QPS)的多轮对话负载，监控/metrics接口的prefix_lookup_latency指标，要求P99小于200us为达标。 | 171 | 难点在于把物理前缀命中升级为可消费命中：必须同时满足 tokenizer/model/template/layout/version/lease/ready 状态一致，且 lookup、metadata cache、directory mirror 与 batch/range 查询不能把 TTFT 收益抵消。 对 L2-CONN-META-CACHE-004，需进一步聚焦“本地元数据缓存与快速判定 / 前缀命中快速决策”的边界：输入来自哪一层、输出被哪一层消费、失败时是否阻断消费或降级重算。 | 详细设计应固定 PrefixDirectorySchema、KVSemanticIdentity、metadata cache/mirror、batch/range lookup、ready/version/lease 字段和 stale-hit guard；实现上要求 lookup 返回可执行 QueryPlan，而不是仅返回命中位置。 L2 设计需说明 Connector 协议字段、同步/异步调用方式、超时、重试、状态码和 conformance test。 本需求 L2-CONN-META-CACHE-004 的详细设计输出至少包含接口定义、状态/数据结构、失败语义、metrics 字段和验证用例。 | 验收口径：阶段覆盖为 P1。1. 功能验收：在同一模型、tokenizer、prompt 集、并发、调度参数和硬件拓扑下，与 baseline（基线）做 A/B，对 L2-CONN-META-CACHE-004 的“本地元数据缓存与快速判定 / 前缀命中快速决策”闭环进行验证，证明输入、状态、输出和 fallback 均符合接口契约。2. 直接指标：Prefix命中判定P99耗时 < 200us；在Share-Prefix业务下，Usable Hit Rate提升≥15%。；同时采集 lookup/load/attach latency、usable_hit_rate、abandoned_hit_rate、fallback_success_rate、per-path bandwidth/latency 等与本需求相关的最小指标集。3. 端到端指标：检查 TTFT benefit、TPOT interference、HBM effective capacity、OOM/preemption、cross-node bytes 或 CPU/NPU 利用率是否符合所属阶段出口要求。4. 异常验收：覆盖 timeout、stale metadata、路径拥塞、对象迁移、版本冲突和底层错误，要求失败可降级、原因可追踪、数据不被误消费。 | P1：作为 50% 软件骨架里程碑的组成部分，必须在 P1 完成与 vLLM/SGLang、L3 元数据和 L4 数据面的真实闭环。
L2-PM-BatchLookup-021 | P1 | 本地元数据缓存与快速判定 | 本需求要求 Connector 提供 batch prefix lookup API：一次提交 block hash vector、radix span 或 page hash range，返回连续命中区间、tier、location、version 和 estimated load cost，避免每个 block/page 单独访问远端目录造成 metadata RTT 风暴。 | 共享前缀 KVCache 批量查询 | remote lookup QPS 降低 ≥50%；lookup p99 降低 ≥30%； | 使用极长上下文 Prompt（十万至百万级别 Tokens）将其切分为大量 Block，进行批量查询（Batch Lookup）。按 Block 数量维度对系统进行扫描测试，确保查询时间不随 Block 数量呈线性恶化，达到批处理优化预期。 | 171 | 难点在于把物理前缀命中升级为可消费命中：必须同时满足 tokenizer/model/template/layout/version/lease/ready 状态一致，且 lookup、metadata cache、directory mirror 与 batch/range 查询不能把 TTFT 收益抵消。 对 L2-PM-BatchLookup-021，需进一步聚焦“本地元数据缓存与快速判定 / 共享前缀 KVCache 批量查询”的边界：输入来自哪一层、输出被哪一层消费、失败时是否阻断消费或降级重算。 | 详细设计应固定 PrefixDirectorySchema、KVSemanticIdentity、metadata cache/mirror、batch/range lookup、ready/version/lease 字段和 stale-hit guard；实现上要求 lookup 返回可执行 QueryPlan，而不是仅返回命中位置。 L2 设计需说明 Connector 协议字段、同步/异步调用方式、超时、重试、状态码和 conformance test。 本需求 L2-PM-BatchLookup-021 的详细设计输出至少包含接口定义、状态/数据结构、失败语义、metrics 字段和验证用例。 | 验收口径：阶段覆盖为 P1。1. 功能验收：在同一模型、tokenizer、prompt 集、并发、调度参数和硬件拓扑下，与 baseline（基线）做 A/B，对 L2-PM-BatchLookup-021 的“本地元数据缓存与快速判定 / 共享前缀 KVCache 批量查询”闭环进行验证，证明输入、状态、输出和 fallback 均符合接口契约。2. 直接指标：remote lookup QPS 降低 ≥50%；lookup p99 降低 ≥30%；；同时采集 lookup/load/attach latency、usable_hit_rate、abandoned_hit_rate、fallback_success_rate、per-path bandwidth/latency 等与本需求相关的最小指标集。3. 端到端指标：检查 TTFT benefit、TPOT interference、HBM effective capacity、OOM/preemption、cross-node bytes 或 CPU/NPU 利用率是否符合所属阶段出口要求。4. 异常验收：覆盖 timeout、stale metadata、路径拥塞、对象迁移、版本冲突和底层错误，要求失败可降级、原因可追踪、数据不被误消费。 | P1：作为 50% 软件骨架里程碑的组成部分，必须在 P1 完成与 vLLM/SGLang、L3 元数据和 L4 数据面的真实闭环。
L2-CONN-PRFCH-ENGINE-007 | P2 | 预取触发与命中评估 | 本需求要求在Request Arrival阶段实现主动KVCache预取触发机制，当新请求到达Waiting队列时立即查询前缀存储状态（利用L2本地缓存，μs级），对REMOTE_DDR状态的KVCache发起非阻塞式prefetch，并预分配目标NPU Buffer，使KVCache加载时延在请求排队期间完成，预取Buffer利用率目标≥80%。 | 前缀KV隐藏加载时延 | Prefix命中判定P99耗时 < 200us；在Share-Prefix业务下，Usable Hit Rate提升≥15%。 | 使用ShareGPT数据集构造并发度上千(1K~5K QPS)的多轮对话负载，监控/metrics接口的prefix_lookup_latency指标，要求P99小于200us为达标。 | 171 | 难点在于把物理前缀命中升级为可消费命中：必须同时满足 tokenizer/model/template/layout/version/lease/ready 状态一致，且 lookup、metadata cache、directory mirror 与 batch/range 查询不能把 TTFT 收益抵消。 对 L2-CONN-PRFCH-ENGINE-007，需进一步聚焦“预取触发与命中评估 / 前缀KV隐藏加载时延”的边界：输入来自哪一层、输出被哪一层消费、失败时是否阻断消费或降级重算。 | 详细设计应固定 PrefixDirectorySchema、KVSemanticIdentity、metadata cache/mirror、batch/range lookup、ready/version/lease 字段和 stale-hit guard；实现上要求 lookup 返回可执行 QueryPlan，而不是仅返回命中位置。 L2 设计需说明 Connector 协议字段、同步/异步调用方式、超时、重试、状态码和 conformance test。 本需求 L2-CONN-PRFCH-ENGINE-007 的详细设计输出至少包含接口定义、状态/数据结构、失败语义、metrics 字段和验证用例。 | 验收口径：阶段覆盖为 P2。1. 功能验收：在同一模型、tokenizer、prompt 集、并发、调度参数和硬件拓扑下，与 baseline（基线）做 A/B，对 L2-CONN-PRFCH-ENGINE-007 的“预取触发与命中评估 / 前缀KV隐藏加载时延”闭环进行验证，证明输入、状态、输出和 fallback 均符合接口契约。2. 直接指标：Prefix命中判定P99耗时 < 200us；在Share-Prefix业务下，Usable Hit Rate提升≥15%。；同时采集 lookup/load/attach latency、usable_hit_rate、abandoned_hit_rate、fallback_success_rate、per-path bandwidth/latency 等与本需求相关的最小指标集。3. 端到端指标：检查 TTFT benefit、TPOT interference、HBM effective capacity、OOM/preemption、cross-node bytes 或 CPU/NPU 利用率是否符合所属阶段出口要求。4. 异常验收：覆盖 timeout、stale metadata、路径拥塞、对象迁移、版本冲突和底层错误，要求失败可降级、原因可追踪、数据不被误消费。 | P2：作为 80% 生产化能力的一部分，重点验证长稳、容量压力、QoS、迁移互锁和异常回退。
L2-OL-BulkDescriptor-025 | P1 | 传输描述与布局协商 | 本需求要求 Connector 将多个不连续 KV block/page 合并为 scatter-gather bulk descriptor，支持 coalescing、max descriptor count、min transfer granularity、batch submit，避免 for-loop 式小块传输放大 CPU submit 与 DMA/RDMA setup 开销。 | KVCache 批量卸载与批量加载 | CPU submit time 降低 ≥40%； | 在高吞吐数据迁移场景下，使用 perf 或 eBPF 内核级探针深度采集 Descriptor（描述符）生成、合并与下发至网卡或 DMA 引擎的 CPU 时钟周期消耗。验证合并策略确实有效降低了 Host CPU 开销。 | 当前就有batch接口，挪到L3/L4。 1. 底层是否有并发传输能力； 2. 并发传输的stream流是否有数量限制。 | 难点在于底层 UB/UBMEM、RDMA/NIXL/Mooncake、C2C、DPU、SSD/object 路径的注册、建链、descriptor、fence、completion 和错误语义不一致；若 capability matrix 与 L3 cost model 脱节，上层会选择错误路径。 对 L2-OL-BulkDescriptor-025，需进一步聚焦“传输描述与布局协商 / KVCache 批量卸载与批量加载”的边界：输入来自哪一层、输出被哪一层消费、失败时是否阻断消费或降级重算。 | 详细设计应固定 registered pool、memory region、descriptor/layout negotiation、path capability matrix、fence/completion、checksum/visibility 和 error mapping；实现上所有硬件路径必须带 feature flag、fallback 和 per-path telemetry。 L2 设计需说明 Connector 协议字段、同步/异步调用方式、超时、重试、状态码和 conformance test。 本需求 L2-OL-BulkDescriptor-025 的详细设计输出至少包含接口定义、状态/数据结构、失败语义、metrics 字段和验证用例。 | 验收口径：阶段覆盖为 P1。1. 功能验收：在同一模型、tokenizer、prompt 集、并发、调度参数和硬件拓扑下，与 baseline（基线）做 A/B，对 L2-OL-BulkDescriptor-025 的“传输描述与布局协商 / KVCache 批量卸载与批量加载”闭环进行验证，证明输入、状态、输出和 fallback 均符合接口契约。2. 直接指标：CPU submit time 降低 ≥40%；；同时采集 lookup/load/attach latency、usable_hit_rate、abandoned_hit_rate、fallback_success_rate、per-path bandwidth/latency 等与本需求相关的最小指标集。3. 端到端指标：检查 TTFT benefit、TPOT interference、HBM effective capacity、OOM/preemption、cross-node bytes 或 CPU/NPU 利用率是否符合所属阶段出口要求。4. 异常验收：覆盖 timeout、stale metadata、路径拥塞、对象迁移、版本冲突和底层错误，要求失败可降级、原因可追踪、数据不被误消费。 | P1：作为 50% 软件骨架里程碑的组成部分，必须在 P1 完成与 vLLM/SGLang、L3 元数据和 L4 数据面的真实闭环。
L2-OL-LayoutNegotiation-024 | P1 | 传输描述与布局协商 | 本需求要求 Connector 与后端协商 KV layout：对 RDMA优先选择 MB 级连续 cross-layer block，对 SGLang HiCache/L存储支持 page-first/page-first-direct，对 SSD/object 支持 segment layout，减少 relayout 和小 descriptor 传输。 | KVCache 高效传输布局协商 | descriptor 数降低 ≥50%；effective BW 提升 ≥30%； | 在连接层针对不同的内存布局格式（如 Paged vs Continuous, SOA vs AOS）进行微基准测试（Microbench）。观测在硬件转换和拷贝期间的吞吐量与对齐开销差异，确保协商策略选择了最优的内存格式。 | 1. 前缀索引表的数据结构 2. Kvcache的存储块结构 3. 从查询前缀到取回KV全流程加速设计 4. 底层传输多路径的路径拥塞和优化 | 难点在于多级介质容量、时延、带宽和干扰成本差异较大；冷热识别、迁移、淘汰、碎片整理、水位反压和对象状态机需要互锁，否则会出现过度迁移、HBM OOM、stale hit 或 TPOT 抖动。 对 L2-OL-LayoutNegotiation-024，需进一步聚焦“传输描述与布局协商 / KVCache 高效传输布局协商”的边界：输入来自哪一层、输出被哪一层消费、失败时是否阻断消费或降级重算。 | 详细设计应固定 tier manager、KVObjectStateMachine、ExtentManifest、allocator/defrag、watermark policy、cost eviction、migration interlock 和 placement resolver；实现上要求每次状态转换都有触发原因、前后 tier、对象版本和回退路径。 L2 设计需说明 Connector 协议字段、同步/异步调用方式、超时、重试、状态码和 conformance test。 本需求 L2-OL-LayoutNegotiation-024 的详细设计输出至少包含接口定义、状态/数据结构、失败语义、metrics 字段和验证用例。 | 验收口径：阶段覆盖为 P1。1. 功能验收：在同一模型、tokenizer、prompt 集、并发、调度参数和硬件拓扑下，与 baseline（基线）做 A/B，对 L2-OL-LayoutNegotiation-024 的“传输描述与布局协商 / KVCache 高效传输布局协商”闭环进行验证，证明输入、状态、输出和 fallback 均符合接口契约。2. 直接指标：descriptor 数降低 ≥50%；effective BW 提升 ≥30%；；同时采集 lookup/load/attach latency、usable_hit_rate、abandoned_hit_rate、fallback_success_rate、per-path bandwidth/latency 等与本需求相关的最小指标集。3. 端到端指标：检查 TTFT benefit、TPOT interference、HBM effective capacity、OOM/preemption、cross-node bytes 或 CPU/NPU 利用率是否符合所属阶段出口要求。4. 异常验收：覆盖 timeout、stale metadata、路径拥塞、对象迁移、版本冲突和底层错误，要求失败可降级、原因可追踪、数据不被误消费。 | P1：作为 50% 软件骨架里程碑的组成部分，必须在 P1 完成与 vLLM/SGLang、L3 元数据和 L4 数据面的真实闭环。
L2-FT-FallbackContract-029 | P0 | 共享访问与故障控制 | 本需求要求 Connector 严格执行 fallback contract：若上层 intent 禁止 TCP、SSD 或 object fallback，则 Connector 不得内部静默降级；若 deadline 到期仍未 ready，必须返回 partial hit、miss 或 recompute signal。 | KV 加载失败快速降级恢复 | TTFT p99 outlier 降低 ≥30%； | 在线上流量压测期间，从操作系统层面或网卡层面突然切断 RDMA 链路。监控系统的降级恢复合同（Fallback Contract）是否正常触发，确保请求能够平滑回退至 TCP 或重计算路径而不断联报错。 | 171 | 难点在于多级介质容量、时延、带宽和干扰成本差异较大；冷热识别、迁移、淘汰、碎片整理、水位反压和对象状态机需要互锁，否则会出现过度迁移、HBM OOM、stale hit 或 TPOT 抖动。 对 L2-FT-FallbackContract-029，需进一步聚焦“共享访问与故障控制 / KV 加载失败快速降级恢复”的边界：输入来自哪一层、输出被哪一层消费、失败时是否阻断消费或降级重算。 | 详细设计应固定 tier manager、KVObjectStateMachine、ExtentManifest、allocator/defrag、watermark policy、cost eviction、migration interlock 和 placement resolver；实现上要求每次状态转换都有触发原因、前后 tier、对象版本和回退路径。 L2 设计需说明 Connector 协议字段、同步/异步调用方式、超时、重试、状态码和 conformance test。 本需求 L2-FT-FallbackContract-029 的详细设计输出至少包含接口定义、状态/数据结构、失败语义、metrics 字段和验证用例。 | 验收口径：阶段覆盖为 P0。1. 功能验收：在同一模型、tokenizer、prompt 集、并发、调度参数和硬件拓扑下，与 baseline（基线）做 A/B，对 L2-FT-FallbackContract-029 的“共享访问与故障控制 / KV 加载失败快速降级恢复”闭环进行验证，证明输入、状态、输出和 fallback 均符合接口契约。2. 直接指标：TTFT p99 outlier 降低 ≥30%；；同时采集 lookup/load/attach latency、usable_hit_rate、abandoned_hit_rate、fallback_success_rate、per-path bandwidth/latency 等与本需求相关的最小指标集。3. 端到端指标：检查 TTFT benefit、TPOT interference、HBM effective capacity、OOM/preemption、cross-node bytes 或 CPU/NPU 利用率是否符合所属阶段出口要求。4. 异常验收：覆盖 timeout、stale metadata、路径拥塞、对象迁移、版本冲突和底层错误，要求失败可降级、原因可追踪、数据不被误消费。 | P0：作为 30% 地基版本的必要闭环输入，必须在 P0 merge 点前完成可运行、可观测、可降级的最小实现。
L2-MM-ViewLease-028 | P0 | 共享访问与故障控制 | 本需求要求 memory-view 访问必须以 lease handle 形式暴露，handle 必须携带 epoch、version、refcount、expiry、revocation callback；lease 过期、被撤销或 version 不匹配时，memory view 不得继续 attach 或被 GPU/NPU 访问。 | 共享内存 KVCache 安全租约访问 | stale view fault = 0； | 针对内存租约机制（Lease），通过故障注入脚本人为制造过期（Expire）以及强制吊销（Revoke）事件。确保消费者进程能够捕捉到相应的异常码并正确地放弃当前非法地址的访问以防引发段错误（Segfault）。 | 171 | 难点在于共享 KVCache 同时面对多租户、多 consumer、多副本和后台迁移；租约、refcount、ready bitmap、publish/visibility、traffic class 与安全释放必须一致，否则会破坏数据正确性或造成租户间干扰。 对 L2-MM-ViewLease-028，需进一步聚焦“共享访问与故障控制 / 共享内存 KVCache 安全租约访问”的边界：输入来自哪一层、输出被哪一层消费、失败时是否阻断消费或降级重算。 | 详细设计应固定 view lease、attach/detach、refcount、visibility ready bitmap、publish commit log、quarantine、secure release、traffic class 和 drain/quiesce；实现上要求后台迁移与前台 attach/load 并发可验证。 L2 设计需说明 Connector 协议字段、同步/异步调用方式、超时、重试、状态码和 conformance test。 本需求 L2-MM-ViewLease-028 的详细设计输出至少包含接口定义、状态/数据结构、失败语义、metrics 字段和验证用例。 | 验收口径：阶段覆盖为 P0。1. 功能验收：在同一模型、tokenizer、prompt 集、并发、调度参数和硬件拓扑下，与 baseline（基线）做 A/B，对 L2-MM-ViewLease-028 的“共享访问与故障控制 / 共享内存 KVCache 安全租约访问”闭环进行验证，证明输入、状态、输出和 fallback 均符合接口契约。2. 直接指标：stale view fault = 0；；同时采集 lookup/load/attach latency、usable_hit_rate、abandoned_hit_rate、fallback_success_rate、per-path bandwidth/latency 等与本需求相关的最小指标集。3. 端到端指标：检查 TTFT benefit、TPOT interference、HBM effective capacity、OOM/preemption、cross-node bytes 或 CPU/NPU 利用率是否符合所属阶段出口要求。4. 异常验收：覆盖 timeout、stale metadata、路径拥塞、对象迁移、版本冲突和底层错误，要求失败可降级、原因可追踪、数据不被误消费。 | P0：作为 30% 地基版本的必要闭环输入，必须在 P0 merge 点前完成可运行、可观测、可降级的最小实现。
L2-OB-PathTrace-030 | P1 | 共享访问与故障控制 | 本需求要求 Connector 为每次 KV access 生成 path decision trace，记录 selected semantic、selected backend、source/destination tier、reason、fallback reason、latency breakdown、bytes 和 descriptor count，支持运维定位“命中了但变慢”的根因。 | KVCache 传输路径可追踪运维 | 线上问题定位时间降低； | 定期执行全链路 Trace 日志采集，确保系统中涉及路径路由决策、数据迁移等关键环节的打点覆盖率达标；同时统计这些额外打点引入的开销，确保对 SLO（特别是 P50/P99 延迟）的影响被严格控制在 <1%。 | 171 | 难点在于多级介质容量、时延、带宽和干扰成本差异较大；冷热识别、迁移、淘汰、碎片整理、水位反压和对象状态机需要互锁，否则会出现过度迁移、HBM OOM、stale hit 或 TPOT 抖动。 对 L2-OB-PathTrace-030，需进一步聚焦“共享访问与故障控制 / KVCache 传输路径可追踪运维”的边界：输入来自哪一层、输出被哪一层消费、失败时是否阻断消费或降级重算。 | 详细设计应固定 tier manager、KVObjectStateMachine、ExtentManifest、allocator/defrag、watermark policy、cost eviction、migration interlock 和 placement resolver；实现上要求每次状态转换都有触发原因、前后 tier、对象版本和回退路径。 L2 设计需说明 Connector 协议字段、同步/异步调用方式、超时、重试、状态码和 conformance test。 本需求 L2-OB-PathTrace-030 的详细设计输出至少包含接口定义、状态/数据结构、失败语义、metrics 字段和验证用例。 | 验收口径：阶段覆盖为 P1。1. 功能验收：在同一模型、tokenizer、prompt 集、并发、调度参数和硬件拓扑下，与 baseline（基线）做 A/B，对 L2-OB-PathTrace-030 的“共享访问与故障控制 / KVCache 传输路径可追踪运维”闭环进行验证，证明输入、状态、输出和 fallback 均符合接口契约。2. 直接指标：线上问题定位时间降低；；同时采集 lookup/load/attach latency、usable_hit_rate、abandoned_hit_rate、fallback_success_rate、per-path bandwidth/latency 等与本需求相关的最小指标集。3. 端到端指标：检查 TTFT benefit、TPOT interference、HBM effective capacity、OOM/preemption、cross-node bytes 或 CPU/NPU 利用率是否符合所属阶段出口要求。4. 异常验收：覆盖 timeout、stale metadata、路径拥塞、对象迁移、版本冲突和底层错误，要求失败可降级、原因可追踪、数据不被误消费。 | P1：作为 50% 软件骨架里程碑的组成部分，必须在 P1 完成与 vLLM/SGLang、L3 元数据和 L4 数据面的真实闭环。
L2-MM-MultiConsumer-027 | P2 | 共享访问与故障控制 | 本需求要求 Connector 支持 multi-consumer KV handle：同一 KV object 被多个 decode replica、TP rank 或请求消费时，应通过 refcount、consumer bitmap 和 shared visibility fence 共享一次加载结果，避免多消费者重复远端拉取。 | 共享前缀 KVCache 批量广播 | 重复远端拉取次数降低 ≥50%； | 使用极度倾斜的 Zipfian 热点数据源，让上千个并发请求同时命中了同一个系统提示词前缀（热门 Prefix）。执行 Fanout（扇出）性能压测，验证多消费者读共享环境下的锁竞争、带宽争抢和缓存热点应对能力。 | 组播会导致单个请求的时延上升，这个需求是否有必要？ | 难点在于把物理前缀命中升级为可消费命中：必须同时满足 tokenizer/model/template/layout/version/lease/ready 状态一致，且 lookup、metadata cache、directory mirror 与 batch/range 查询不能把 TTFT 收益抵消。 对 L2-MM-MultiConsumer-027，需进一步聚焦“共享访问与故障控制 / 共享前缀 KVCache 批量广播”的边界：输入来自哪一层、输出被哪一层消费、失败时是否阻断消费或降级重算。 | 详细设计应固定 PrefixDirectorySchema、KVSemanticIdentity、metadata cache/mirror、batch/range lookup、ready/version/lease 字段和 stale-hit guard；实现上要求 lookup 返回可执行 QueryPlan，而不是仅返回命中位置。 L2 设计需说明 Connector 协议字段、同步/异步调用方式、超时、重试、状态码和 conformance test。 本需求 L2-MM-MultiConsumer-027 的详细设计输出至少包含接口定义、状态/数据结构、失败语义、metrics 字段和验证用例。 | 验收口径：阶段覆盖为 P2。1. 功能验收：在同一模型、tokenizer、prompt 集、并发、调度参数和硬件拓扑下，与 baseline（基线）做 A/B，对 L2-MM-MultiConsumer-027 的“共享访问与故障控制 / 共享前缀 KVCache 批量广播”闭环进行验证，证明输入、状态、输出和 fallback 均符合接口契约。2. 直接指标：重复远端拉取次数降低 ≥50%；；同时采集 lookup/load/attach latency、usable_hit_rate、abandoned_hit_rate、fallback_success_rate、per-path bandwidth/latency 等与本需求相关的最小指标集。3. 端到端指标：检查 TTFT benefit、TPOT interference、HBM effective capacity、OOM/preemption、cross-node bytes 或 CPU/NPU 利用率是否符合所属阶段出口要求。4. 异常验收：覆盖 timeout、stale metadata、路径拥塞、对象迁移、版本冲突和底层错误，要求失败可降级、原因可追踪、数据不被误消费。 | P2：作为 80% 生产化能力的一部分，重点验证长稳、容量压力、QoS、迁移互锁和异常回退。
L2-CONN-DefragPause-031 | P1 | 共享访问与故障控制 | 本需求要求 Connector 层实现租约感知的碎片整理暂停与无感原子更替：当底层执行内存块迁移时，若涉及活跃的 Lease 句柄，必须通过 RCU（Read-Copy-Update）无锁机制延迟迁移，或在 50μs 内原子更替虚拟到物理的指针映射。 | 活跃租约下内存无感整理 | 元数据转换和序列化开销降低至<200ns/次。 | 针对统一API层执行微基准测试（Microbenchmark），循环调用千万级别高并发KVMeta读写操作，要求平均耗时<200ns。 | 171 | 难点在于多级介质容量、时延、带宽和干扰成本差异较大；冷热识别、迁移、淘汰、碎片整理、水位反压和对象状态机需要互锁，否则会出现过度迁移、HBM OOM、stale hit 或 TPOT 抖动。 对 L2-CONN-DefragPause-031，需进一步聚焦“共享访问与故障控制 / 活跃租约下内存无感整理”的边界：输入来自哪一层、输出被哪一层消费、失败时是否阻断消费或降级重算。 | 详细设计应固定 tier manager、KVObjectStateMachine、ExtentManifest、allocator/defrag、watermark policy、cost eviction、migration interlock 和 placement resolver；实现上要求每次状态转换都有触发原因、前后 tier、对象版本和回退路径。 L2 设计需说明 Connector 协议字段、同步/异步调用方式、超时、重试、状态码和 conformance test。 本需求 L2-CONN-DefragPause-031 的详细设计输出至少包含接口定义、状态/数据结构、失败语义、metrics 字段和验证用例。 | 验收口径：阶段覆盖为 P1。1. 功能验收：在同一模型、tokenizer、prompt 集、并发、调度参数和硬件拓扑下，与 baseline（基线）做 A/B，对 L2-CONN-DefragPause-031 的“共享访问与故障控制 / 活跃租约下内存无感整理”闭环进行验证，证明输入、状态、输出和 fallback 均符合接口契约。2. 直接指标：元数据转换和序列化开销降低至<200ns/次。；同时采集 lookup/load/attach latency、usable_hit_rate、abandoned_hit_rate、fallback_success_rate、per-path bandwidth/latency 等与本需求相关的最小指标集。3. 端到端指标：检查 TTFT benefit、TPOT interference、HBM effective capacity、OOM/preemption、cross-node bytes 或 CPU/NPU 利用率是否符合所属阶段出口要求。4. 异常验收：覆盖 timeout、stale metadata、路径拥塞、对象迁移、版本冲突和底层错误，要求失败可降级、原因可追踪、数据不被误消费。 | P1：作为 50% 软件骨架里程碑的组成部分，必须在 P1 完成与 vLLM/SGLang、L3 元数据和 L4 数据面的真实闭环。
L2-CONN-WatermarkQuery-032 | P1 | 路径路由与能力探测 | 本需求要求 Connector 将节点内的容量水位提示（Watermark Hints）整合进路径质量探测流中。当目标节点处于 High 水位时，自动拉高该路径的 Cost 评分，触发路由自适应引流，规避过载节点。 | 动态拓扑水位路径规避 | 同机架内本地及远端DDR命中率（Local Usable Hit Rate）提升≥30%。 | 部署含千卡级别的多机柜大规模集群(如16-64节点)，使用vLLM benchmark工具注入Zipf分布的热点Prompt，统计路由命中本地/本同架的比例，要求大于80%达标。 | 171 | 难点在于多级介质容量、时延、带宽和干扰成本差异较大；冷热识别、迁移、淘汰、碎片整理、水位反压和对象状态机需要互锁，否则会出现过度迁移、HBM OOM、stale hit 或 TPOT 抖动。 对 L2-CONN-WatermarkQuery-032，需进一步聚焦“路径路由与能力探测 / 动态拓扑水位路径规避”的边界：输入来自哪一层、输出被哪一层消费、失败时是否阻断消费或降级重算。 | 详细设计应固定 tier manager、KVObjectStateMachine、ExtentManifest、allocator/defrag、watermark policy、cost eviction、migration interlock 和 placement resolver；实现上要求每次状态转换都有触发原因、前后 tier、对象版本和回退路径。 L2 设计需说明 Connector 协议字段、同步/异步调用方式、超时、重试、状态码和 conformance test。 本需求 L2-CONN-WatermarkQuery-032 的详细设计输出至少包含接口定义、状态/数据结构、失败语义、metrics 字段和验证用例。 | 验收口径：阶段覆盖为 P1。1. 功能验收：在同一模型、tokenizer、prompt 集、并发、调度参数和硬件拓扑下，与 baseline（基线）做 A/B，对 L2-CONN-WatermarkQuery-032 的“路径路由与能力探测 / 动态拓扑水位路径规避”闭环进行验证，证明输入、状态、输出和 fallback 均符合接口契约。2. 直接指标：同机架内本地及远端DDR命中率（Local Usable Hit Rate）提升≥30%。；同时采集 lookup/load/attach latency、usable_hit_rate、abandoned_hit_rate、fallback_success_rate、per-path bandwidth/latency 等与本需求相关的最小指标集。3. 端到端指标：检查 TTFT benefit、TPOT interference、HBM effective capacity、OOM/preemption、cross-node bytes 或 CPU/NPU 利用率是否符合所属阶段出口要求。4. 异常验收：覆盖 timeout、stale metadata、路径拥塞、对象迁移、版本冲突和底层错误，要求失败可降级、原因可追踪、数据不被误消费。 | P1：作为 50% 软件骨架里程碑的组成部分，必须在 P1 完成与 vLLM/SGLang、L3 元数据和 L4 数据面的真实闭环。
L2-KV-PublishCommit-033 | P0 | 统一协议与标准接口 | 本需求要求 KVConnector 在 put/get/prefetch/evict 之外补充 publish_prepare、publish_commit、publish_abort 三阶段发布接口：NPU/GPU runtime 产生 KV 后先注册待发布 KV object，只有当 KV data、KVMeta、ready bitmap、checksum 和 placement record 均完成后才允许 commit；abort 时必须回滚半成品对象并释放临时 buffer。 | NPU/GPU 生成 KV 后进入统一 KV 内存池 | 元数据转换和序列化开销降低至<200ns/次。 | 针对统一API层执行微基准测试（Microbenchmark），循环调用千万级别高并发KVMeta读写操作，要求平均耗时<200ns。 | 171 | 难点在于把物理前缀命中升级为可消费命中：必须同时满足 tokenizer/model/template/layout/version/lease/ready 状态一致，且 lookup、metadata cache、directory mirror 与 batch/range 查询不能把 TTFT 收益抵消。 对 L2-KV-PublishCommit-033，需进一步聚焦“统一协议与标准接口 / NPU/GPU 生成 KV 后进入统一 KV 内存池”的边界：输入来自哪一层、输出被哪一层消费、失败时是否阻断消费或降级重算。 | 详细设计应固定 PrefixDirectorySchema、KVSemanticIdentity、metadata cache/mirror、batch/range lookup、ready/version/lease 字段和 stale-hit guard；实现上要求 lookup 返回可执行 QueryPlan，而不是仅返回命中位置。 L2 设计需说明 Connector 协议字段、同步/异步调用方式、超时、重试、状态码和 conformance test。 本需求 L2-KV-PublishCommit-033 的详细设计输出至少包含接口定义、状态/数据结构、失败语义、metrics 字段和验证用例。 | 验收口径：阶段覆盖为 P0。1. 功能验收：在同一模型、tokenizer、prompt 集、并发、调度参数和硬件拓扑下，与 baseline（基线）做 A/B，对 L2-KV-PublishCommit-033 的“统一协议与标准接口 / NPU/GPU 生成 KV 后进入统一 KV 内存池”闭环进行验证，证明输入、状态、输出和 fallback 均符合接口契约。2. 直接指标：元数据转换和序列化开销降低至<200ns/次。；同时采集 lookup/load/attach latency、usable_hit_rate、abandoned_hit_rate、fallback_success_rate、per-path bandwidth/latency 等与本需求相关的最小指标集。3. 端到端指标：检查 TTFT benefit、TPOT interference、HBM effective capacity、OOM/preemption、cross-node bytes 或 CPU/NPU 利用率是否符合所属阶段出口要求。4. 异常验收：覆盖 timeout、stale metadata、路径拥塞、对象迁移、版本冲突和底层错误，要求失败可降级、原因可追踪、数据不被误消费。 | P0：作为 30% 地基版本的必要闭环输入，必须在 P0 merge 点前完成可运行、可观测、可降级的最小实现。
L2-KV-AttachHandle-034 | P0 | 共享访问与故障控制 | 本需求要求 Connector 返回标准 KVAttachHandle，而不是只返回 KV 数据位置；handle 必须包含 object_id、prefix_span、rank_slice、layout_version、device_ptr 或 transfer_plan、ready_bitmap、visibility_level、lease_id、placement_id 和 release callback，使上层 attention runtime 能安全 attach 和 detach。 | 前缀命中后 KV 安全消费 | Prefix命中判定P99耗时 < 200us；在Share-Prefix业务下，Usable Hit Rate提升≥15%。 | 使用ShareGPT数据集构造并发度上千(1K~5K QPS)的多轮对话负载，监控/metrics接口的prefix_lookup_latency指标，要求P99小于200us为达标。 | 171 | 难点在于把物理前缀命中升级为可消费命中：必须同时满足 tokenizer/model/template/layout/version/lease/ready 状态一致，且 lookup、metadata cache、directory mirror 与 batch/range 查询不能把 TTFT 收益抵消。 对 L2-KV-AttachHandle-034，需进一步聚焦“共享访问与故障控制 / 前缀命中后 KV 安全消费”的边界：输入来自哪一层、输出被哪一层消费、失败时是否阻断消费或降级重算。 | 详细设计应固定 PrefixDirectorySchema、KVSemanticIdentity、metadata cache/mirror、batch/range lookup、ready/version/lease 字段和 stale-hit guard；实现上要求 lookup 返回可执行 QueryPlan，而不是仅返回命中位置。 L2 设计需说明 Connector 协议字段、同步/异步调用方式、超时、重试、状态码和 conformance test。 本需求 L2-KV-AttachHandle-034 的详细设计输出至少包含接口定义、状态/数据结构、失败语义、metrics 字段和验证用例。 | 验收口径：阶段覆盖为 P0。1. 功能验收：在同一模型、tokenizer、prompt 集、并发、调度参数和硬件拓扑下，与 baseline（基线）做 A/B，对 L2-KV-AttachHandle-034 的“共享访问与故障控制 / 前缀命中后 KV 安全消费”闭环进行验证，证明输入、状态、输出和 fallback 均符合接口契约。2. 直接指标：Prefix命中判定P99耗时 < 200us；在Share-Prefix业务下，Usable Hit Rate提升≥15%。；同时采集 lookup/load/attach latency、usable_hit_rate、abandoned_hit_rate、fallback_success_rate、per-path bandwidth/latency 等与本需求相关的最小指标集。3. 端到端指标：检查 TTFT benefit、TPOT interference、HBM effective capacity、OOM/preemption、cross-node bytes 或 CPU/NPU 利用率是否符合所属阶段出口要求。4. 异常验收：覆盖 timeout、stale metadata、路径拥塞、对象迁移、版本冲突和底层错误，要求失败可降级、原因可追踪、数据不被误消费。 | P0：作为 30% 地基版本的必要闭环输入，必须在 P0 merge 点前完成可运行、可观测、可降级的最小实现。
L2-KV-ConsumeEligibility-035 | P0 | 本地元数据缓存与快速判定 | 本需求要求 Connector 提供 consume eligibility 查询接口：输入 prefix_hash、semantic identity、deadline、target_device、rank context，返回 CONSUMABLE、WAIT_READY、NEED_LOAD、NEED_COPY_TO_HBM、MIGRATING_RETRY、STALE_RECOMPUTE、MISS 等语义结果，避免 Scheduler 直接解释底层 KV 状态。 | 前缀命中后的可消费状态判定 | Prefix命中判定P99耗时 < 200us；在Share-Prefix业务下，Usable Hit Rate提升≥15%。 | 使用ShareGPT数据集构造并发度上千(1K~5K QPS)的多轮对话负载，监控/metrics接口的prefix_lookup_latency指标，要求P99小于200us为达标。 | 171 | 难点在于把物理前缀命中升级为可消费命中：必须同时满足 tokenizer/model/template/layout/version/lease/ready 状态一致，且 lookup、metadata cache、directory mirror 与 batch/range 查询不能把 TTFT 收益抵消。 对 L2-KV-ConsumeEligibility-035，需进一步聚焦“本地元数据缓存与快速判定 / 前缀命中后的可消费状态判定”的边界：输入来自哪一层、输出被哪一层消费、失败时是否阻断消费或降级重算。 | 详细设计应固定 PrefixDirectorySchema、KVSemanticIdentity、metadata cache/mirror、batch/range lookup、ready/version/lease 字段和 stale-hit guard；实现上要求 lookup 返回可执行 QueryPlan，而不是仅返回命中位置。 L2 设计需说明 Connector 协议字段、同步/异步调用方式、超时、重试、状态码和 conformance test。 本需求 L2-KV-ConsumeEligibility-035 的详细设计输出至少包含接口定义、状态/数据结构、失败语义、metrics 字段和验证用例。 | 验收口径：阶段覆盖为 P0。1. 功能验收：在同一模型、tokenizer、prompt 集、并发、调度参数和硬件拓扑下，与 baseline（基线）做 A/B，对 L2-KV-ConsumeEligibility-035 的“本地元数据缓存与快速判定 / 前缀命中后的可消费状态判定”闭环进行验证，证明输入、状态、输出和 fallback 均符合接口契约。2. 直接指标：Prefix命中判定P99耗时 < 200us；在Share-Prefix业务下，Usable Hit Rate提升≥15%。；同时采集 lookup/load/attach latency、usable_hit_rate、abandoned_hit_rate、fallback_success_rate、per-path bandwidth/latency 等与本需求相关的最小指标集。3. 端到端指标：检查 TTFT benefit、TPOT interference、HBM effective capacity、OOM/preemption、cross-node bytes 或 CPU/NPU 利用率是否符合所属阶段出口要求。4. 异常验收：覆盖 timeout、stale metadata、路径拥塞、对象迁移、版本冲突和底层错误，要求失败可降级、原因可追踪、数据不被误消费。 | P0：作为 30% 地基版本的必要闭环输入，必须在 P0 merge 点前完成可运行、可观测、可降级的最小实现。
L2-KV-SemanticIdentity-036 | P1 | 统一协议与标准接口 | 本需求要求定义 KVSemanticIdentity 标准结构，至少包含 model_id、model_weight_version、tokenizer_hash、template_version、adapter_id、layout_version、dtype、position_policy、attention_policy、rank_partition、tenant_domain 和 cache_salt；Connector 在返回 hit 前必须完成 identity 兼容性过滤。 | 防止语义不兼容 KV 被误复用 | 元数据转换和序列化开销降低至<200ns/次。 | 针对统一API层执行微基准测试（Microbenchmark），循环调用千万级别高并发KVMeta读写操作，要求平均耗时<200ns。 | 171 | 难点在于底层 UB/UBMEM、RDMA/NIXL/Mooncake、C2C、DPU、SSD/object 路径的注册、建链、descriptor、fence、completion 和错误语义不一致；若 capability matrix 与 L3 cost model 脱节，上层会选择错误路径。 对 L2-KV-SemanticIdentity-036，需进一步聚焦“统一协议与标准接口 / 防止语义不兼容 KV 被误复用”的边界：输入来自哪一层、输出被哪一层消费、失败时是否阻断消费或降级重算。 | 详细设计应固定 registered pool、memory region、descriptor/layout negotiation、path capability matrix、fence/completion、checksum/visibility 和 error mapping；实现上所有硬件路径必须带 feature flag、fallback 和 per-path telemetry。 L2 设计需说明 Connector 协议字段、同步/异步调用方式、超时、重试、状态码和 conformance test。 本需求 L2-KV-SemanticIdentity-036 的详细设计输出至少包含接口定义、状态/数据结构、失败语义、metrics 字段和验证用例。 | 验收口径：阶段覆盖为 P1。1. 功能验收：在同一模型、tokenizer、prompt 集、并发、调度参数和硬件拓扑下，与 baseline（基线）做 A/B，对 L2-KV-SemanticIdentity-036 的“统一协议与标准接口 / 防止语义不兼容 KV 被误复用”闭环进行验证，证明输入、状态、输出和 fallback 均符合接口契约。2. 直接指标：元数据转换和序列化开销降低至<200ns/次。；同时采集 lookup/load/attach latency、usable_hit_rate、abandoned_hit_rate、fallback_success_rate、per-path bandwidth/latency 等与本需求相关的最小指标集。3. 端到端指标：检查 TTFT benefit、TPOT interference、HBM effective capacity、OOM/preemption、cross-node bytes 或 CPU/NPU 利用率是否符合所属阶段出口要求。4. 异常验收：覆盖 timeout、stale metadata、路径拥塞、对象迁移、版本冲突和底层错误，要求失败可降级、原因可追踪、数据不被误消费。 | P1：作为 50% 软件骨架里程碑的组成部分，必须在 P1 完成与 vLLM/SGLang、L3 元数据和 L4 数据面的真实闭环。
L2-KV-StateErrorCode-037 | P0 | 共享访问与故障控制 | 本需求要求 Connector 层定义统一状态错误码，将 L3/L4 返回的 MIGRATING、LEASE_CONFLICT、STALE_VERSION、VISIBILITY_TIMEOUT、REPLICA_DEGRADED、CHECKSUM_FAILED、QUOTA_BLOCKED、BACKEND_BUSY 等状态转换为上层可执行的 retry、wait、load、copy、recompute、partial hit 或 miss 信号。 | KV 状态复杂场景下的快速降级与恢复 | 元数据转换和序列化开销降低至<200ns/次。 | 针对统一API层执行微基准测试（Microbenchmark），循环调用千万级别高并发KVMeta读写操作，要求平均耗时<200ns。 | 171 | 难点在于共享 KVCache 同时面对多租户、多 consumer、多副本和后台迁移；租约、refcount、ready bitmap、publish/visibility、traffic class 与安全释放必须一致，否则会破坏数据正确性或造成租户间干扰。 对 L2-KV-StateErrorCode-037，需进一步聚焦“共享访问与故障控制 / KV 状态复杂场景下的快速降级与恢复”的边界：输入来自哪一层、输出被哪一层消费、失败时是否阻断消费或降级重算。 | 详细设计应固定 view lease、attach/detach、refcount、visibility ready bitmap、publish commit log、quarantine、secure release、traffic class 和 drain/quiesce；实现上要求后台迁移与前台 attach/load 并发可验证。 L2 设计需说明 Connector 协议字段、同步/异步调用方式、超时、重试、状态码和 conformance test。 本需求 L2-KV-StateErrorCode-037 的详细设计输出至少包含接口定义、状态/数据结构、失败语义、metrics 字段和验证用例。 | 验收口径：阶段覆盖为 P0。1. 功能验收：在同一模型、tokenizer、prompt 集、并发、调度参数和硬件拓扑下，与 baseline（基线）做 A/B，对 L2-KV-StateErrorCode-037 的“共享访问与故障控制 / KV 状态复杂场景下的快速降级与恢复”闭环进行验证，证明输入、状态、输出和 fallback 均符合接口契约。2. 直接指标：元数据转换和序列化开销降低至<200ns/次。；同时采集 lookup/load/attach latency、usable_hit_rate、abandoned_hit_rate、fallback_success_rate、per-path bandwidth/latency 等与本需求相关的最小指标集。3. 端到端指标：检查 TTFT benefit、TPOT interference、HBM effective capacity、OOM/preemption、cross-node bytes 或 CPU/NPU 利用率是否符合所属阶段出口要求。4. 异常验收：覆盖 timeout、stale metadata、路径拥塞、对象迁移、版本冲突和底层错误，要求失败可降级、原因可追踪、数据不被误消费。 | P0：作为 30% 地基版本的必要闭环输入，必须在 P0 merge 点前完成可运行、可观测、可降级的最小实现。
L2-KV-PartialAttachPlan-038 | P1 | 传输描述与布局协商 | 本需求要求 Connector 支持 partial attach plan：当 prefix 只有部分 block/page 可用时，返回可 attach 的连续 prefix 区间、缺失 suffix 区间、推荐 recompute boundary、所需 block table 拼接信息与 transfer descriptor，支持“命中前缀 attach + 后缀重算”的混合执行。 | 部分前缀命中复用 | Prefix命中判定P99耗时 < 200us；在Share-Prefix业务下，Usable Hit Rate提升≥15%。 | 使用ShareGPT数据集构造并发度上千(1K~5K QPS)的多轮对话负载，监控/metrics接口的prefix_lookup_latency指标，要求P99小于200us为达标。 | 171 | 难点在于把物理前缀命中升级为可消费命中：必须同时满足 tokenizer/model/template/layout/version/lease/ready 状态一致，且 lookup、metadata cache、directory mirror 与 batch/range 查询不能把 TTFT 收益抵消。 对 L2-KV-PartialAttachPlan-038，需进一步聚焦“传输描述与布局协商 / 部分前缀命中复用”的边界：输入来自哪一层、输出被哪一层消费、失败时是否阻断消费或降级重算。 | 详细设计应固定 PrefixDirectorySchema、KVSemanticIdentity、metadata cache/mirror、batch/range lookup、ready/version/lease 字段和 stale-hit guard；实现上要求 lookup 返回可执行 QueryPlan，而不是仅返回命中位置。 L2 设计需说明 Connector 协议字段、同步/异步调用方式、超时、重试、状态码和 conformance test。 本需求 L2-KV-PartialAttachPlan-038 的详细设计输出至少包含接口定义、状态/数据结构、失败语义、metrics 字段和验证用例。 | 验收口径：阶段覆盖为 P1。1. 功能验收：在同一模型、tokenizer、prompt 集、并发、调度参数和硬件拓扑下，与 baseline（基线）做 A/B，对 L2-KV-PartialAttachPlan-038 的“传输描述与布局协商 / 部分前缀命中复用”闭环进行验证，证明输入、状态、输出和 fallback 均符合接口契约。2. 直接指标：Prefix命中判定P99耗时 < 200us；在Share-Prefix业务下，Usable Hit Rate提升≥15%。；同时采集 lookup/load/attach latency、usable_hit_rate、abandoned_hit_rate、fallback_success_rate、per-path bandwidth/latency 等与本需求相关的最小指标集。3. 端到端指标：检查 TTFT benefit、TPOT interference、HBM effective capacity、OOM/preemption、cross-node bytes 或 CPU/NPU 利用率是否符合所属阶段出口要求。4. 异常验收：覆盖 timeout、stale metadata、路径拥塞、对象迁移、版本冲突和底层错误，要求失败可降级、原因可追踪、数据不被误消费。 | P1：作为 50% 软件骨架里程碑的组成部分，必须在 P1 完成与 vLLM/SGLang、L3 元数据和 L4 数据面的真实闭环。
L2-CONN-CostAwareReturn-039 | P0 | 统一协议与标准接口 | 本需求要求 KVConnector 的前缀查询与获取接口实现“算力代偿感知自适应返回协议”：存储池根据底层链路 P99 时延和拓扑质量，自动评估将命中 KV 搬运至目标端（或协商 staging area）的端到端加载耗时；若该耗时超过推理框架设定的重算时延阈值（或导致 TTFT 负收益），存储池内部判定为逻辑 Miss，向推理框架返回统一的 MISS 或 RECOMPUTE 信号，由框架触发本地重算，禁止返回低效、超时的物理块地址。 | 拥塞链路下的前缀命中低效绕行 | 确保 L2/L3 能够向 L1 输出准确的传输和附加代价(Cost)，而不直接在连接层内丢弃请求(Drop)。 | 在多物理介质层级模拟命中，验证 L2 总是向 L1 返回带代价的 QueryPlan，由 L1 基于算力池化进行统一丢弃/接受决策。验证指标为 L2 零私自抛弃率。 | 171 | 难点在于把物理前缀命中升级为可消费命中：必须同时满足 tokenizer/model/template/layout/version/lease/ready 状态一致，且 lookup、metadata cache、directory mirror 与 batch/range 查询不能把 TTFT 收益抵消。 对 L2-CONN-CostAwareReturn-039，需进一步聚焦“统一协议与标准接口 / 拥塞链路下的前缀命中低效绕行”的边界：输入来自哪一层、输出被哪一层消费、失败时是否阻断消费或降级重算。 | 详细设计应固定 PrefixDirectorySchema、KVSemanticIdentity、metadata cache/mirror、batch/range lookup、ready/version/lease 字段和 stale-hit guard；实现上要求 lookup 返回可执行 QueryPlan，而不是仅返回命中位置。 L2 设计需说明 Connector 协议字段、同步/异步调用方式、超时、重试、状态码和 conformance test。 本需求 L2-CONN-CostAwareReturn-039 的详细设计输出至少包含接口定义、状态/数据结构、失败语义、metrics 字段和验证用例。 | 验收口径：阶段覆盖为 P0。1. 功能验收：在同一模型、tokenizer、prompt 集、并发、调度参数和硬件拓扑下，与 baseline（基线）做 A/B，对 L2-CONN-CostAwareReturn-039 的“统一协议与标准接口 / 拥塞链路下的前缀命中低效绕行”闭环进行验证，证明输入、状态、输出和 fallback 均符合接口契约。2. 直接指标：确保 L2/L3 能够向 L1 输出准确的传输和附加代价(Cost)，而不直接在连接层内丢弃请求(Drop)。；同时采集 lookup/load/attach latency、usable_hit_rate、abandoned_hit_rate、fallback_success_rate、per-path bandwidth/latency 等与本需求相关的最小指标集。3. 端到端指标：检查 TTFT benefit、TPOT interference、HBM effective capacity、OOM/preemption、cross-node bytes 或 CPU/NPU 利用率是否符合所属阶段出口要求。4. 异常验收：覆盖 timeout、stale metadata、路径拥塞、对象迁移、版本冲突和底层错误，要求失败可降级、原因可追踪、数据不被误消费。 | P0：作为 30% 地基版本的必要闭环输入，必须在 P0 merge 点前完成可运行、可观测、可降级的最小实现。
L2-CONN-BufferContract-040 | P0 | 统一协议与标准接口 | 本需求要求明确划分推理框架执行内存（Execution HBM）与存储池存储资源（Storage Pool）的权责边界。统一存储池不负责维护推理运行时的算力准入状态与本地卡上执行 HBM 剩余容量校验；存储池接口采用“拉取至指定指针（Pull to Provided Device Pointer）”契约，由上层推理框架独立确保目标 device_ptr 分配的可用性与安全性，存储池在检测到目标地址不可写或引发寻址错误时，仅通过标准错误码进行感知与上报，防止存储池逻辑过度侵入算力内存管理。 | 算力执行内存与存储池内存管理解耦 | 错误Load（即Load耗时 > Recompute耗时）比例下降至 < 1%。 | 采用128K~1M极长上下文负载并限制400G/800G网络至高拥塞状态(或QoS限速模拟尾部降级)，触发大量远端加载，观测Abandoned Hit Rate，要求低于1%算达标。 | 171 | 难点在于多级介质容量、时延、带宽和干扰成本差异较大；冷热识别、迁移、淘汰、碎片整理、水位反压和对象状态机需要互锁，否则会出现过度迁移、HBM OOM、stale hit 或 TPOT 抖动。 对 L2-CONN-BufferContract-040，需进一步聚焦“统一协议与标准接口 / 算力执行内存与存储池内存管理解耦”的边界：输入来自哪一层、输出被哪一层消费、失败时是否阻断消费或降级重算。 | 详细设计应固定 tier manager、KVObjectStateMachine、ExtentManifest、allocator/defrag、watermark policy、cost eviction、migration interlock 和 placement resolver；实现上要求每次状态转换都有触发原因、前后 tier、对象版本和回退路径。 L2 设计需说明 Connector 协议字段、同步/异步调用方式、超时、重试、状态码和 conformance test。 本需求 L2-CONN-BufferContract-040 的详细设计输出至少包含接口定义、状态/数据结构、失败语义、metrics 字段和验证用例。 | 验收口径：阶段覆盖为 P0。1. 功能验收：在同一模型、tokenizer、prompt 集、并发、调度参数和硬件拓扑下，与 baseline（基线）做 A/B，对 L2-CONN-BufferContract-040 的“统一协议与标准接口 / 算力执行内存与存储池内存管理解耦”闭环进行验证，证明输入、状态、输出和 fallback 均符合接口契约。2. 直接指标：错误Load（即Load耗时 > Recompute耗时）比例下降至 < 1%。；同时采集 lookup/load/attach latency、usable_hit_rate、abandoned_hit_rate、fallback_success_rate、per-path bandwidth/latency 等与本需求相关的最小指标集。3. 端到端指标：检查 TTFT benefit、TPOT interference、HBM effective capacity、OOM/preemption、cross-node bytes 或 CPU/NPU 利用率是否符合所属阶段出口要求。4. 异常验收：覆盖 timeout、stale metadata、路径拥塞、对象迁移、版本冲突和底层错误，要求失败可降级、原因可追踪、数据不被误消费。 | P0：作为 30% 地基版本的必要闭环输入，必须在 P0 merge 点前完成可运行、可观测、可降级的最小实现。
L2-CONN-SWP-XFER-003 | P2 | 卸载/加载与预取优化 | 本需求要求实现KVCache Block的批量聚合传输能力，将多个非连续Block的批量memcpy，将当前for循环逐Block传输模式替换为单次批量DMA提交，显著提升PCIe带宽利用率并降低CPU launch overhead。 | Swap批量传输优化 | 元数据转换和序列化开销降低至<200ns/次。 | 针对统一API层执行微基准测试（Microbenchmark），循环调用千万级别高并发KVMeta读写操作，要求平均耗时<200ns。 | 171 | 难点在于底层 UB/UBMEM、RDMA/NIXL/Mooncake、C2C、DPU、SSD/object 路径的注册、建链、descriptor、fence、completion 和错误语义不一致；若 capability matrix 与 L3 cost model 脱节，上层会选择错误路径。 对 L2-CONN-SWP-XFER-003，需进一步聚焦“卸载/加载与预取优化 / Swap批量传输优化”的边界：输入来自哪一层、输出被哪一层消费、失败时是否阻断消费或降级重算。 | 详细设计应固定 registered pool、memory region、descriptor/layout negotiation、path capability matrix、fence/completion、checksum/visibility 和 error mapping；实现上所有硬件路径必须带 feature flag、fallback 和 per-path telemetry。 L2 设计需说明 Connector 协议字段、同步/异步调用方式、超时、重试、状态码和 conformance test。 本需求 L2-CONN-SWP-XFER-003 的详细设计输出至少包含接口定义、状态/数据结构、失败语义、metrics 字段和验证用例。 | 验收口径：阶段覆盖为 P2。1. 功能验收：在同一模型、tokenizer、prompt 集、并发、调度参数和硬件拓扑下，与 baseline（基线）做 A/B，对 L2-CONN-SWP-XFER-003 的“卸载/加载与预取优化 / Swap批量传输优化”闭环进行验证，证明输入、状态、输出和 fallback 均符合接口契约。2. 直接指标：元数据转换和序列化开销降低至<200ns/次。；同时采集 lookup/load/attach latency、usable_hit_rate、abandoned_hit_rate、fallback_success_rate、per-path bandwidth/latency 等与本需求相关的最小指标集。3. 端到端指标：检查 TTFT benefit、TPOT interference、HBM effective capacity、OOM/preemption、cross-node bytes 或 CPU/NPU 利用率是否符合所属阶段出口要求。4. 异常验收：覆盖 timeout、stale metadata、路径拥塞、对象迁移、版本冲突和底层错误，要求失败可降级、原因可追踪、数据不被误消费。 | P2：作为 80% 生产化能力的一部分，重点验证长稳、容量压力、QoS、迁移互锁和异常回退。

## L3 传输管理层
需求唯一标识 | 优先级 | 核心模块 | 需求描述 | 重点针对场景 | 功能/性能目标 | 验收方法和验收指标 | 技术难点（详细设计输入） | 研发实施技术要点（详细设计输入） | 验收方法和指标（详细设计输入） | 阶段交付备注
L3-MC-POOL-GLOBAL-001 | P0 | 统一存储池与分层管理 | 本需求要求实现Mooncake集群级统一KVCache内存池，维护全集群内存注册表，支持节点动态加入/退出，提供基于RDMA的跨节点KVCache直接读取路由，以及两级索引（本地 + 全局），将集群KVCache内存利用率提升至≥90%。 | 集群KVCache统一管理 | 同机架内本地及远端DDR命中率（Local Usable Hit Rate）提升≥30%。 | 部署含千卡级别的多机柜大规模集群(如16-64节点)，使用vLLM benchmark工具注入Zipf分布的热点Prompt，统计路由命中本地/本同架的比例，要求大于80%达标。 | 难点在于多级介质容量、时延、带宽和干扰成本差异较大；冷热识别、迁移、淘汰、碎片整理、水位反压和对象状态机需要互锁，否则会出现过度迁移、HBM OOM、stale hit 或 TPOT 抖动。 对 L3-MC-POOL-GLOBAL-001，需进一步聚焦“统一存储池与分层管理 / 集群KVCache统一管理”的边界：输入来自哪一层、输出被哪一层消费、失败时是否阻断消费或降级重算。 | 详细设计应固定 tier manager、KVObjectStateMachine、ExtentManifest、allocator/defrag、watermark policy、cost eviction、migration interlock 和 placement resolver；实现上要求每次状态转换都有触发原因、前后 tier、对象版本和回退路径。 L3 设计需说明元数据、对象状态、placement、生命周期、策略引擎和对 L4 descriptor 的映射。 本需求 L3-MC-POOL-GLOBAL-001 的详细设计输出至少包含接口定义、状态/数据结构、失败语义、metrics 字段和验证用例。 | 验收口径：阶段覆盖为 P0。1. 功能验收：在同一模型、tokenizer、prompt 集、并发、调度参数和硬件拓扑下，与 baseline（基线）做 A/B，对 L3-MC-POOL-GLOBAL-001 的“统一存储池与分层管理 / 集群KVCache统一管理”闭环进行验证，证明输入、状态、输出和 fallback 均符合接口契约。2. 直接指标：同机架内本地及远端DDR命中率（Local Usable Hit Rate）提升≥30%。；同时采集 lookup/load/attach latency、usable_hit_rate、abandoned_hit_rate、fallback_success_rate、per-path bandwidth/latency 等与本需求相关的最小指标集。3. 端到端指标：检查 TTFT benefit、TPOT interference、HBM effective capacity、OOM/preemption、cross-node bytes 或 CPU/NPU 利用率是否符合所属阶段出口要求。4. 异常验收：覆盖 timeout、stale metadata、路径拥塞、对象迁移、版本冲突和底层错误，要求失败可降级、原因可追踪、数据不被误消费。 | P0：作为 30% 地基版本的必要闭环输入，必须在 P0 merge 点前完成可运行、可观测、可降级的最小实现。
L3-MS-Tiering-038 | P0 | 统一存储池与分层管理 | 本需求要求实现多级 KV tiering manager：根据 active/warm/cold 状态、reuse probability、load cost、memory rent 和 SLO，将 KV 在 HBM、本地 DDR、远端 DDR、本地 SSD、远端 SSD/object 之间 提级或降级。 | KV 热存储容量扩展 | HBM effective capacity 提升 ≥30%；GPU OOM/preemption 降低 ≥50%； | 在 HBM、本地 DDR 与远端 SSD 等多层介质混合部署的集群上，执行大量 128K 以上的长上下文请求并发压测。验证分层管理逻辑能否动态且平稳地在层级间进行数据驱逐与上浮，防止单一层级 OOM 崩溃。 | 难点在于多级介质容量、时延、带宽和干扰成本差异较大；冷热识别、迁移、淘汰、碎片整理、水位反压和对象状态机需要互锁，否则会出现过度迁移、HBM OOM、stale hit 或 TPOT 抖动。 对 L3-MS-Tiering-038，需进一步聚焦“统一存储池与分层管理 / KV 热存储容量扩展”的边界：输入来自哪一层、输出被哪一层消费、失败时是否阻断消费或降级重算。 | 详细设计应固定 tier manager、KVObjectStateMachine、ExtentManifest、allocator/defrag、watermark policy、cost eviction、migration interlock 和 placement resolver；实现上要求每次状态转换都有触发原因、前后 tier、对象版本和回退路径。 L3 设计需说明元数据、对象状态、placement、生命周期、策略引擎和对 L4 descriptor 的映射。 本需求 L3-MS-Tiering-038 的详细设计输出至少包含接口定义、状态/数据结构、失败语义、metrics 字段和验证用例。 | 验收口径：阶段覆盖为 P0。1. 功能验收：在同一模型、tokenizer、prompt 集、并发、调度参数和硬件拓扑下，与 baseline（基线）做 A/B，对 L3-MS-Tiering-038 的“统一存储池与分层管理 / KV 热存储容量扩展”闭环进行验证，证明输入、状态、输出和 fallback 均符合接口契约。2. 直接指标：HBM effective capacity 提升 ≥30%；GPU OOM/preemption 降低 ≥50%；；同时采集 lookup/load/attach latency、usable_hit_rate、abandoned_hit_rate、fallback_success_rate、per-path bandwidth/latency 等与本需求相关的最小指标集。3. 端到端指标：检查 TTFT benefit、TPOT interference、HBM effective capacity、OOM/preemption、cross-node bytes 或 CPU/NPU 利用率是否符合所属阶段出口要求。4. 异常验收：覆盖 timeout、stale metadata、路径拥塞、对象迁移、版本冲突和底层错误，要求失败可降级、原因可追踪、数据不被误消费。 | P0：作为 30% 地基版本的必要闭环输入，必须在 P0 merge 点前完成可运行、可观测、可降级的最小实现。
L3-MC-HIER-STORE-002 | P1 | 统一存储池与分层管理 | 本需求要求实现KVCache三层分级调度器，按访问时间将KVCache分配到DDR（热，<1min）/本地SSD（温，1-60min）/远端SSD（冷，>1hr）三层存储，支持后台异步下沉（目标≥2GB/s）和异步预热，以及NPUDirect Storage（File）实现SSD到NPU HBM的零CPU拷贝直读路径。 | KVCache三层冷热分级 | 节点动态加入/退出时的缓存失效控制在局部范围内（遵循一致性哈希比例）。 | 在千卡规模集群(64+节点)压测期间，随机Kill掉1-2个节点并拉起新节点（Chaos Testing），监控Hit Rate曲线，要求降幅符合理论比例且系统在5秒内自动恢复。 | 难点在于多级介质容量、时延、带宽和干扰成本差异较大；冷热识别、迁移、淘汰、碎片整理、水位反压和对象状态机需要互锁，否则会出现过度迁移、HBM OOM、stale hit 或 TPOT 抖动。 对 L3-MC-HIER-STORE-002，需进一步聚焦“统一存储池与分层管理 / KVCache三层冷热分级”的边界：输入来自哪一层、输出被哪一层消费、失败时是否阻断消费或降级重算。 | 详细设计应固定 tier manager、KVObjectStateMachine、ExtentManifest、allocator/defrag、watermark policy、cost eviction、migration interlock 和 placement resolver；实现上要求每次状态转换都有触发原因、前后 tier、对象版本和回退路径。 L3 设计需说明元数据、对象状态、placement、生命周期、策略引擎和对 L4 descriptor 的映射。 本需求 L3-MC-HIER-STORE-002 的详细设计输出至少包含接口定义、状态/数据结构、失败语义、metrics 字段和验证用例。 | 验收口径：阶段覆盖为 P1。1. 功能验收：在同一模型、tokenizer、prompt 集、并发、调度参数和硬件拓扑下，与 baseline（基线）做 A/B，对 L3-MC-HIER-STORE-002 的“统一存储池与分层管理 / KVCache三层冷热分级”闭环进行验证，证明输入、状态、输出和 fallback 均符合接口契约。2. 直接指标：节点动态加入/退出时的缓存失效控制在局部范围内（遵循一致性哈希比例）。；同时采集 lookup/load/attach latency、usable_hit_rate、abandoned_hit_rate、fallback_success_rate、per-path bandwidth/latency 等与本需求相关的最小指标集。3. 端到端指标：检查 TTFT benefit、TPOT interference、HBM effective capacity、OOM/preemption、cross-node bytes 或 CPU/NPU 利用率是否符合所属阶段出口要求。4. 异常验收：覆盖 timeout、stale metadata、路径拥塞、对象迁移、版本冲突和底层错误，要求失败可降级、原因可追踪、数据不被误消费。 | P1：作为 50% 软件骨架里程碑的组成部分，必须在 P1 完成与 vLLM/SGLang、L3 元数据和 L4 数据面的真实闭环。
L3-MS-CostEviction-039 | P1 | 统一存储池与分层管理 | 本需求要求实现KV提级/降级算法，使用多维因素决定保留、降级或驱逐 KV：score 至少包含 saved prefill time、future reuse probability、transfer cost、interference cost、memory rent 和 tenant priority。 | KVCache 成本感知淘汰与降级 | 每 GB KV 带来的 saved prefill tokens 提升 ≥25%； | 采集驱逐引擎（Eviction Engine）的历史记录，并离线绘制 Cache Value Curve（缓存价值曲线，依据计算代价、命中频次等）。验证引擎实际驱逐的对象永远是曲线上价值最低（Tail）的 Block，确保核心热点数据驻留率。 | 难点在于多级介质容量、时延、带宽和干扰成本差异较大；冷热识别、迁移、淘汰、碎片整理、水位反压和对象状态机需要互锁，否则会出现过度迁移、HBM OOM、stale hit 或 TPOT 抖动。 对 L3-MS-CostEviction-039，需进一步聚焦“统一存储池与分层管理 / KVCache 成本感知淘汰与降级”的边界：输入来自哪一层、输出被哪一层消费、失败时是否阻断消费或降级重算。 | 详细设计应固定 tier manager、KVObjectStateMachine、ExtentManifest、allocator/defrag、watermark policy、cost eviction、migration interlock 和 placement resolver；实现上要求每次状态转换都有触发原因、前后 tier、对象版本和回退路径。 L3 设计需说明元数据、对象状态、placement、生命周期、策略引擎和对 L4 descriptor 的映射。 本需求 L3-MS-CostEviction-039 的详细设计输出至少包含接口定义、状态/数据结构、失败语义、metrics 字段和验证用例。 | 验收口径：阶段覆盖为 P1。1. 功能验收：在同一模型、tokenizer、prompt 集、并发、调度参数和硬件拓扑下，与 baseline（基线）做 A/B，对 L3-MS-CostEviction-039 的“统一存储池与分层管理 / KVCache 成本感知淘汰与降级”闭环进行验证，证明输入、状态、输出和 fallback 均符合接口契约。2. 直接指标：每 GB KV 带来的 saved prefill tokens 提升 ≥25%；；同时采集 lookup/load/attach latency、usable_hit_rate、abandoned_hit_rate、fallback_success_rate、per-path bandwidth/latency 等与本需求相关的最小指标集。3. 端到端指标：检查 TTFT benefit、TPOT interference、HBM effective capacity、OOM/preemption、cross-node bytes 或 CPU/NPU 利用率是否符合所属阶段出口要求。4. 异常验收：覆盖 timeout、stale metadata、路径拥塞、对象迁移、版本冲突和底层错误，要求失败可降级、原因可追踪、数据不被误消费。 | P1：作为 50% 软件骨架里程碑的组成部分，必须在 P1 完成与 vLLM/SGLang、L3 元数据和 L4 数据面的真实闭环。
L3-MC-POOL-ALLOC-005 | P2 | 统一存储池与分层管理 | 本需求要求为Mooncake统一内存池实现NUMA感知的KVCache Block分配器，通过查询NPU与CPU NUMA节点的亲和关系，优先将KVCache Block分配到最近NUMA节点的DDR内存（numa_alloc_onnode），将Cross-NUMA KVCache访问比例从当前>50%降至<10%。 | NUMA亲和性KV分配 | 节点动态加入/退出时的缓存失效控制在局部范围内（遵循一致性哈希比例）。 | 在千卡规模集群(64+节点)压测期间，随机Kill掉1-2个节点并拉起新节点（Chaos Testing），监控Hit Rate曲线，要求降幅符合理论比例且系统在5秒内自动恢复。 | 难点在于多级介质容量、时延、带宽和干扰成本差异较大；冷热识别、迁移、淘汰、碎片整理、水位反压和对象状态机需要互锁，否则会出现过度迁移、HBM OOM、stale hit 或 TPOT 抖动。 对 L3-MC-POOL-ALLOC-005，需进一步聚焦“统一存储池与分层管理 / NUMA亲和性KV分配”的边界：输入来自哪一层、输出被哪一层消费、失败时是否阻断消费或降级重算。 | 详细设计应固定 tier manager、KVObjectStateMachine、ExtentManifest、allocator/defrag、watermark policy、cost eviction、migration interlock 和 placement resolver；实现上要求每次状态转换都有触发原因、前后 tier、对象版本和回退路径。 L3 设计需说明元数据、对象状态、placement、生命周期、策略引擎和对 L4 descriptor 的映射。 本需求 L3-MC-POOL-ALLOC-005 的详细设计输出至少包含接口定义、状态/数据结构、失败语义、metrics 字段和验证用例。 | 验收口径：阶段覆盖为 P2。1. 功能验收：在同一模型、tokenizer、prompt 集、并发、调度参数和硬件拓扑下，与 baseline（基线）做 A/B，对 L3-MC-POOL-ALLOC-005 的“统一存储池与分层管理 / NUMA亲和性KV分配”闭环进行验证，证明输入、状态、输出和 fallback 均符合接口契约。2. 直接指标：节点动态加入/退出时的缓存失效控制在局部范围内（遵循一致性哈希比例）。；同时采集 lookup/load/attach latency、usable_hit_rate、abandoned_hit_rate、fallback_success_rate、per-path bandwidth/latency 等与本需求相关的最小指标集。3. 端到端指标：检查 TTFT benefit、TPOT interference、HBM effective capacity、OOM/preemption、cross-node bytes 或 CPU/NPU 利用率是否符合所属阶段出口要求。4. 异常验收：覆盖 timeout、stale metadata、路径拥塞、对象迁移、版本冲突和底层错误，要求失败可降级、原因可追踪、数据不被误消费。 | P2：作为 80% 生产化能力的一部分，重点验证长稳、容量压力、QoS、迁移互锁和异常回退。
L3-MC-UBAllocator-049 | P2 | 统一存储池与分层管理 | 本需求要求实现 UB pooled memory 专用 KV allocator：采用 offset-based addressing、hugepage/page coloring、NUMA/fabric locality、free-list、defrag 与 quota 控制，将 UB pool 从裸内存资源变成可管理 KV tier。 | UB 共享 KV 热存储池管理 | 全局内存利用率提升至≥85%，跨级冷热数据迁移过程中的TPOT抖动 < 5%。 | 采用LMSYS Chatbot Arena长会话数据集满载运行，后台通过API强制触发Tiering Down，监控前台Decode TPOT，要求波动振幅在5%以内视为达标。 | 难点在于多级介质容量、时延、带宽和干扰成本差异较大；冷热识别、迁移、淘汰、碎片整理、水位反压和对象状态机需要互锁，否则会出现过度迁移、HBM OOM、stale hit 或 TPOT 抖动。 对 L3-MC-UBAllocator-049，需进一步聚焦“统一存储池与分层管理 / UB 共享 KV 热存储池管理”的边界：输入来自哪一层、输出被哪一层消费、失败时是否阻断消费或降级重算。 | 详细设计应固定 tier manager、KVObjectStateMachine、ExtentManifest、allocator/defrag、watermark policy、cost eviction、migration interlock 和 placement resolver；实现上要求每次状态转换都有触发原因、前后 tier、对象版本和回退路径。 L3 设计需说明元数据、对象状态、placement、生命周期、策略引擎和对 L4 descriptor 的映射。 本需求 L3-MC-UBAllocator-049 的详细设计输出至少包含接口定义、状态/数据结构、失败语义、metrics 字段和验证用例。 | 验收口径：阶段覆盖为 P2。1. 功能验收：在同一模型、tokenizer、prompt 集、并发、调度参数和硬件拓扑下，与 baseline（基线）做 A/B，对 L3-MC-UBAllocator-049 的“统一存储池与分层管理 / UB 共享 KV 热存储池管理”闭环进行验证，证明输入、状态、输出和 fallback 均符合接口契约。2. 直接指标：全局内存利用率提升至≥85%，跨级冷热数据迁移过程中的TPOT抖动 < 5%。；同时采集 lookup/load/attach latency、usable_hit_rate、abandoned_hit_rate、fallback_success_rate、per-path bandwidth/latency 等与本需求相关的最小指标集。3. 端到端指标：检查 TTFT benefit、TPOT interference、HBM effective capacity、OOM/preemption、cross-node bytes 或 CPU/NPU 利用率是否符合所属阶段出口要求。4. 异常验收：覆盖 timeout、stale metadata、路径拥塞、对象迁移、版本冲突和底层错误，要求失败可降级、原因可追踪、数据不被误消费。 | P2：作为 80% 生产化能力的一部分，重点验证长稳、容量压力、QoS、迁移互锁和异常回退。
L3-MS-DirectoryMirror-036 | P0 | 前缀目录与元数据平面 | 本需求要求每个推理节点维护 节点级目录镜像，使确定 miss 和热命中尽量在本地完成，避免分布式 directory RTT 进入 TTFT 主路径。 | 节点级 KVCache 目录镜像加速 | remote directory RTT 降低 ≥50%； | 在包含多个机架（Rack）的物理网络拓扑中，分别测试并记录目录查询请求在同机架（Intra-rack）与跨机架（Cross-rack）时的延迟。验证目录镜像（Directory Mirror）技术确实能有效缓解跨机架的长尾查询延迟。 | 难点在于把物理前缀命中升级为可消费命中：必须同时满足 tokenizer/model/template/layout/version/lease/ready 状态一致，且 lookup、metadata cache、directory mirror 与 batch/range 查询不能把 TTFT 收益抵消。 对 L3-MS-DirectoryMirror-036，需进一步聚焦“前缀目录与元数据平面 / 节点级 KVCache 目录镜像加速”的边界：输入来自哪一层、输出被哪一层消费、失败时是否阻断消费或降级重算。 | 详细设计应固定 PrefixDirectorySchema、KVSemanticIdentity、metadata cache/mirror、batch/range lookup、ready/version/lease 字段和 stale-hit guard；实现上要求 lookup 返回可执行 QueryPlan，而不是仅返回命中位置。 L3 设计需说明元数据、对象状态、placement、生命周期、策略引擎和对 L4 descriptor 的映射。 本需求 L3-MS-DirectoryMirror-036 的详细设计输出至少包含接口定义、状态/数据结构、失败语义、metrics 字段和验证用例。 | 验收口径：阶段覆盖为 P0。1. 功能验收：在同一模型、tokenizer、prompt 集、并发、调度参数和硬件拓扑下，与 baseline（基线）做 A/B，对 L3-MS-DirectoryMirror-036 的“前缀目录与元数据平面 / 节点级 KVCache 目录镜像加速”闭环进行验证，证明输入、状态、输出和 fallback 均符合接口契约。2. 直接指标：remote directory RTT 降低 ≥50%；；同时采集 lookup/load/attach latency、usable_hit_rate、abandoned_hit_rate、fallback_success_rate、per-path bandwidth/latency 等与本需求相关的最小指标集。3. 端到端指标：检查 TTFT benefit、TPOT interference、HBM effective capacity、OOM/preemption、cross-node bytes 或 CPU/NPU 利用率是否符合所属阶段出口要求。4. 异常验收：覆盖 timeout、stale metadata、路径拥塞、对象迁移、版本冲突和底层错误，要求失败可降级、原因可追踪、数据不被误消费。 | P0：作为 30% 地基版本的必要闭环输入，必须在 P0 merge 点前完成可运行、可观测、可降级的最小实现。
L3-MS-MetadataDataPlane-035 | P0 | 前缀目录与元数据平面 | 本需求要求将 KV metadata plane 与 KV data plane 物理和逻辑隔离：prefix directory、manifest、ready bitmap、placement summary 优先放 UB/C2C/local DDR；大块 KV data 走 RDMA/DMA/GDS/SSD 路径。 | KVCache 元数据热路径加速 | prefix lookup p99 降低 ≥30%； | 利用混流压测工具，在网络链路上同时拉起极限 Metadata 查询流量（超高 QPS 小包）以及 KV Data 数据传输流量（大带宽高吞吐）。验证控制面和数据面的资源隔离效果，确保元数据查询未因大流拥塞而发生饿死现象。 | 难点在于把物理前缀命中升级为可消费命中：必须同时满足 tokenizer/model/template/layout/version/lease/ready 状态一致，且 lookup、metadata cache、directory mirror 与 batch/range 查询不能把 TTFT 收益抵消。 对 L3-MS-MetadataDataPlane-035，需进一步聚焦“前缀目录与元数据平面 / KVCache 元数据热路径加速”的边界：输入来自哪一层、输出被哪一层消费、失败时是否阻断消费或降级重算。 | 详细设计应固定 PrefixDirectorySchema、KVSemanticIdentity、metadata cache/mirror、batch/range lookup、ready/version/lease 字段和 stale-hit guard；实现上要求 lookup 返回可执行 QueryPlan，而不是仅返回命中位置。 L3 设计需说明元数据、对象状态、placement、生命周期、策略引擎和对 L4 descriptor 的映射。 本需求 L3-MS-MetadataDataPlane-035 的详细设计输出至少包含接口定义、状态/数据结构、失败语义、metrics 字段和验证用例。 | 验收口径：阶段覆盖为 P0。1. 功能验收：在同一模型、tokenizer、prompt 集、并发、调度参数和硬件拓扑下，与 baseline（基线）做 A/B，对 L3-MS-MetadataDataPlane-035 的“前缀目录与元数据平面 / KVCache 元数据热路径加速”闭环进行验证，证明输入、状态、输出和 fallback 均符合接口契约。2. 直接指标：prefix lookup p99 降低 ≥30%；；同时采集 lookup/load/attach latency、usable_hit_rate、abandoned_hit_rate、fallback_success_rate、per-path bandwidth/latency 等与本需求相关的最小指标集。3. 端到端指标：检查 TTFT benefit、TPOT interference、HBM effective capacity、OOM/preemption、cross-node bytes 或 CPU/NPU 利用率是否符合所属阶段出口要求。4. 异常验收：覆盖 timeout、stale metadata、路径拥塞、对象迁移、版本冲突和底层错误，要求失败可降级、原因可追踪、数据不被误消费。 | P0：作为 30% 地基版本的必要闭环输入，必须在 P0 merge 点前完成可运行、可观测、可降级的最小实现。
L3-MC-PFX-IDX-003 | P1 | 前缀目录与元数据平面 | 本需求要求将Mooncake的前缀元数据查询路径从基于TCP的etcd/Redis改造为基于RDMA one-sided READ的直接内存访问，通过一致性哈希分片保证单跳路由并消除多跳开销，同时建立热点key本地副本实现μs级本地命中，将分布式前缀元数据查询P50时延从基线时延降至100μs以内。 | 前缀命中判断加速 | Prefix命中判定P99耗时 < 200us；在Share-Prefix业务下，Usable Hit Rate提升≥15%。 | 使用ShareGPT数据集构造并发度上千(1K~5K QPS)的多轮对话负载，监控/metrics接口的prefix_lookup_latency指标，要求P99小于200us为达标。 | 难点在于把物理前缀命中升级为可消费命中：必须同时满足 tokenizer/model/template/layout/version/lease/ready 状态一致，且 lookup、metadata cache、directory mirror 与 batch/range 查询不能把 TTFT 收益抵消。 对 L3-MC-PFX-IDX-003，需进一步聚焦“前缀目录与元数据平面 / 前缀命中判断加速”的边界：输入来自哪一层、输出被哪一层消费、失败时是否阻断消费或降级重算。 | 详细设计应固定 PrefixDirectorySchema、KVSemanticIdentity、metadata cache/mirror、batch/range lookup、ready/version/lease 字段和 stale-hit guard；实现上要求 lookup 返回可执行 QueryPlan，而不是仅返回命中位置。 L3 设计需说明元数据、对象状态、placement、生命周期、策略引擎和对 L4 descriptor 的映射。 本需求 L3-MC-PFX-IDX-003 的详细设计输出至少包含接口定义、状态/数据结构、失败语义、metrics 字段和验证用例。 | 验收口径：阶段覆盖为 P1。1. 功能验收：在同一模型、tokenizer、prompt 集、并发、调度参数和硬件拓扑下，与 baseline（基线）做 A/B，对 L3-MC-PFX-IDX-003 的“前缀目录与元数据平面 / 前缀命中判断加速”闭环进行验证，证明输入、状态、输出和 fallback 均符合接口契约。2. 直接指标：Prefix命中判定P99耗时 < 200us；在Share-Prefix业务下，Usable Hit Rate提升≥15%。；同时采集 lookup/load/attach latency、usable_hit_rate、abandoned_hit_rate、fallback_success_rate、per-path bandwidth/latency 等与本需求相关的最小指标集。3. 端到端指标：检查 TTFT benefit、TPOT interference、HBM effective capacity、OOM/preemption、cross-node bytes 或 CPU/NPU 利用率是否符合所属阶段出口要求。4. 异常验收：覆盖 timeout、stale metadata、路径拥塞、对象迁移、版本冲突和底层错误，要求失败可降级、原因可追踪、数据不被误消费。 | P1：作为 50% 软件骨架里程碑的组成部分，必须在 P1 完成与 vLLM/SGLang、L3 元数据和 L4 数据面的真实闭环。
L3-MC-PFX-REPL-004 | P1 | 前缀目录与元数据平面 | 本需求要求为Mooncake分布式前缀索引实现基于一致性哈希环（+一致性哈希多节点/物理节点）的均衡分片机制，并为每个分片提供N=2副本，通过RDMA heartbeat（1s周期）检测故障并在5s内完成主备切换，消除单点故障导致的大规模KVCache查询不可用。 | 分布式索引高可用 | Prefix命中判定P99耗时 < 200us；在Share-Prefix业务下，Usable Hit Rate提升≥15%。 | 使用ShareGPT数据集构造并发度上千(1K~5K QPS)的多轮对话负载，监控/metrics接口的prefix_lookup_latency指标，要求P99小于200us为达标。 | 难点在于把物理前缀命中升级为可消费命中：必须同时满足 tokenizer/model/template/layout/version/lease/ready 状态一致，且 lookup、metadata cache、directory mirror 与 batch/range 查询不能把 TTFT 收益抵消。 对 L3-MC-PFX-REPL-004，需进一步聚焦“前缀目录与元数据平面 / 分布式索引高可用”的边界：输入来自哪一层、输出被哪一层消费、失败时是否阻断消费或降级重算。 | 详细设计应固定 PrefixDirectorySchema、KVSemanticIdentity、metadata cache/mirror、batch/range lookup、ready/version/lease 字段和 stale-hit guard；实现上要求 lookup 返回可执行 QueryPlan，而不是仅返回命中位置。 L3 设计需说明元数据、对象状态、placement、生命周期、策略引擎和对 L4 descriptor 的映射。 本需求 L3-MC-PFX-REPL-004 的详细设计输出至少包含接口定义、状态/数据结构、失败语义、metrics 字段和验证用例。 | 验收口径：阶段覆盖为 P1。1. 功能验收：在同一模型、tokenizer、prompt 集、并发、调度参数和硬件拓扑下，与 baseline（基线）做 A/B，对 L3-MC-PFX-REPL-004 的“前缀目录与元数据平面 / 分布式索引高可用”闭环进行验证，证明输入、状态、输出和 fallback 均符合接口契约。2. 直接指标：Prefix命中判定P99耗时 < 200us；在Share-Prefix业务下，Usable Hit Rate提升≥15%。；同时采集 lookup/load/attach latency、usable_hit_rate、abandoned_hit_rate、fallback_success_rate、per-path bandwidth/latency 等与本需求相关的最小指标集。3. 端到端指标：检查 TTFT benefit、TPOT interference、HBM effective capacity、OOM/preemption、cross-node bytes 或 CPU/NPU 利用率是否符合所属阶段出口要求。4. 异常验收：覆盖 timeout、stale metadata、路径拥塞、对象迁移、版本冲突和底层错误，要求失败可降级、原因可追踪、数据不被误消费。 | P1：作为 50% 软件骨架里程碑的组成部分，必须在 P1 完成与 vLLM/SGLang、L3 元数据和 L4 数据面的真实闭环。
L3-MS-MultiReplicaDirectory-037 | P1 | 前缀目录与元数据平面 | 本需求要求全局 KV directory 支持同一 KV object 的多语义副本记录：包括 UB/C2C memory view、local DDR、remote DDR RDMA source、SSD segment、object key，并维护 version、visibility、hotness 与 cost metadata。 | 多副本 KVCache 全局目录管理 | path selection 命中最优副本比例 ≥90%； | 在配置了多个目录副本的架构中，模拟包含主副本的节点突然掉电（故障）或该节点网卡端口被打满（拥塞）。验证查询请求是否能立刻感知并低延迟切换至其他健康副本，保障全局寻址高可用。 | 难点在于把物理前缀命中升级为可消费命中：必须同时满足 tokenizer/model/template/layout/version/lease/ready 状态一致，且 lookup、metadata cache、directory mirror 与 batch/range 查询不能把 TTFT 收益抵消。 对 L3-MS-MultiReplicaDirectory-037，需进一步聚焦“前缀目录与元数据平面 / 多副本 KVCache 全局目录管理”的边界：输入来自哪一层、输出被哪一层消费、失败时是否阻断消费或降级重算。 | 详细设计应固定 PrefixDirectorySchema、KVSemanticIdentity、metadata cache/mirror、batch/range lookup、ready/version/lease 字段和 stale-hit guard；实现上要求 lookup 返回可执行 QueryPlan，而不是仅返回命中位置。 L3 设计需说明元数据、对象状态、placement、生命周期、策略引擎和对 L4 descriptor 的映射。 本需求 L3-MS-MultiReplicaDirectory-037 的详细设计输出至少包含接口定义、状态/数据结构、失败语义、metrics 字段和验证用例。 | 验收口径：阶段覆盖为 P1。1. 功能验收：在同一模型、tokenizer、prompt 集、并发、调度参数和硬件拓扑下，与 baseline（基线）做 A/B，对 L3-MS-MultiReplicaDirectory-037 的“前缀目录与元数据平面 / 多副本 KVCache 全局目录管理”闭环进行验证，证明输入、状态、输出和 fallback 均符合接口契约。2. 直接指标：path selection 命中最优副本比例 ≥90%；；同时采集 lookup/load/attach latency、usable_hit_rate、abandoned_hit_rate、fallback_success_rate、per-path bandwidth/latency 等与本需求相关的最小指标集。3. 端到端指标：检查 TTFT benefit、TPOT interference、HBM effective capacity、OOM/preemption、cross-node bytes 或 CPU/NPU 利用率是否符合所属阶段出口要求。4. 异常验收：覆盖 timeout、stale metadata、路径拥塞、对象迁移、版本冲突和底层错误，要求失败可降级、原因可追踪、数据不被误消费。 | P1：作为 50% 软件骨架里程碑的组成部分，必须在 P1 完成与 vLLM/SGLang、L3 元数据和 L4 数据面的真实闭环。
L3-PM-HitQuality-023 | P1 | 前缀目录与元数据平面 | 本需求要求 Connector 在返回 prefix hit 时同时返回 hit quality metadata，包括所在 tier、bytes、layout、queue depth、replica count、estimated load latency、visibility state，使 Scheduler 能判断该 hit 是否能在 TTFT budget 内转化为 usable hit。 | 命中 KV 加载价值评估 | Prefix命中判定P99耗时 < 200us；在Share-Prefix业务下，Usable Hit Rate提升≥15%。 | 使用ShareGPT数据集构造并发度上千(1K~5K QPS)的多轮对话负载，监控/metrics接口的prefix_lookup_latency指标，要求P99小于200us为达标。 | 难点在于把物理前缀命中升级为可消费命中：必须同时满足 tokenizer/model/template/layout/version/lease/ready 状态一致，且 lookup、metadata cache、directory mirror 与 batch/range 查询不能把 TTFT 收益抵消。 对 L3-PM-HitQuality-023，需进一步聚焦“前缀目录与元数据平面 / 命中 KV 加载价值评估”的边界：输入来自哪一层、输出被哪一层消费、失败时是否阻断消费或降级重算。 | 详细设计应固定 PrefixDirectorySchema、KVSemanticIdentity、metadata cache/mirror、batch/range lookup、ready/version/lease 字段和 stale-hit guard；实现上要求 lookup 返回可执行 QueryPlan，而不是仅返回命中位置。 L3 设计需说明元数据、对象状态、placement、生命周期、策略引擎和对 L4 descriptor 的映射。 本需求 L3-PM-HitQuality-023 的详细设计输出至少包含接口定义、状态/数据结构、失败语义、metrics 字段和验证用例。 | 验收口径：阶段覆盖为 P1。1. 功能验收：在同一模型、tokenizer、prompt 集、并发、调度参数和硬件拓扑下，与 baseline（基线）做 A/B，对 L3-PM-HitQuality-023 的“前缀目录与元数据平面 / 命中 KV 加载价值评估”闭环进行验证，证明输入、状态、输出和 fallback 均符合接口契约。2. 直接指标：Prefix命中判定P99耗时 < 200us；在Share-Prefix业务下，Usable Hit Rate提升≥15%。；同时采集 lookup/load/attach latency、usable_hit_rate、abandoned_hit_rate、fallback_success_rate、per-path bandwidth/latency 等与本需求相关的最小指标集。3. 端到端指标：检查 TTFT benefit、TPOT interference、HBM effective capacity、OOM/preemption、cross-node bytes 或 CPU/NPU 利用率是否符合所属阶段出口要求。4. 异常验收：覆盖 timeout、stale metadata、路径拥塞、对象迁移、版本冲突和底层错误，要求失败可降级、原因可追踪、数据不被误消费。 | P1：作为 50% 软件骨架里程碑的组成部分，必须在 P1 完成与 vLLM/SGLang、L3 元数据和 L4 数据面的真实闭环。
L3-SE-PolicyEngine-032 | P0 | 语义策略与路径管理 | 本需求要求 Transfer Manager 实现 semantic policy engine：根据 KVAccessIntent、KV size、deadline、reuse value、topology、telemetry、tier state 自动选择 memory view、bulk transfer、stream object 或 recompute 路径。 | 统一 KVCache 存储池智能路径选择 | usable hit rate 提升 ≥20%； | 引入一个通过事后离线全局计算得出的理想最优路径预言机（Oracle）。将实际系统运行期间 Policy Engine 做出的动态路由选择序列与 Oracle 的理论上限进行对比，要求策略选择的命中准确率和性能偏差在容忍范围内（如 <5%）。 | 难点在于多级介质容量、时延、带宽和干扰成本差异较大；冷热识别、迁移、淘汰、碎片整理、水位反压和对象状态机需要互锁，否则会出现过度迁移、HBM OOM、stale hit 或 TPOT 抖动。 对 L3-SE-PolicyEngine-032，需进一步聚焦“语义策略与路径管理 / 统一 KVCache 存储池智能路径选择”的边界：输入来自哪一层、输出被哪一层消费、失败时是否阻断消费或降级重算。 | 详细设计应固定 tier manager、KVObjectStateMachine、ExtentManifest、allocator/defrag、watermark policy、cost eviction、migration interlock 和 placement resolver；实现上要求每次状态转换都有触发原因、前后 tier、对象版本和回退路径。 L3 设计需说明元数据、对象状态、placement、生命周期、策略引擎和对 L4 descriptor 的映射。 本需求 L3-SE-PolicyEngine-032 的详细设计输出至少包含接口定义、状态/数据结构、失败语义、metrics 字段和验证用例。 | 验收口径：阶段覆盖为 P0。1. 功能验收：在同一模型、tokenizer、prompt 集、并发、调度参数和硬件拓扑下，与 baseline（基线）做 A/B，对 L3-SE-PolicyEngine-032 的“语义策略与路径管理 / 统一 KVCache 存储池智能路径选择”闭环进行验证，证明输入、状态、输出和 fallback 均符合接口契约。2. 直接指标：usable hit rate 提升 ≥20%；；同时采集 lookup/load/attach latency、usable_hit_rate、abandoned_hit_rate、fallback_success_rate、per-path bandwidth/latency 等与本需求相关的最小指标集。3. 端到端指标：检查 TTFT benefit、TPOT interference、HBM effective capacity、OOM/preemption、cross-node bytes 或 CPU/NPU 利用率是否符合所属阶段出口要求。4. 异常验收：覆盖 timeout、stale metadata、路径拥塞、对象迁移、版本冲突和底层错误，要求失败可降级、原因可追踪、数据不被误消费。 | P0：作为 30% 地基版本的必要闭环输入，必须在 P0 merge 点前完成可运行、可观测、可降级的最小实现。
L3-SE-UnifiedDescriptor-018 | P0 | 语义策略与路径管理 | 本需求要求定义统一 KV access descriptor，显式支持四类访问语义：MEMORY_VIEW、BULK_TRANSFER、STREAM_OBJECT、MANAGED_INTENT，覆盖 Mooncake、NIXL、LMCache、HiCache 后端所需的 key、layout、source/destination tier、semantic type、visibility、deadline、fallback、rank slice 等字段，使同一框架侧请求可在不同 connector 后端间无侵入切换。 | 跨框架 KVCache 传输任务统一编排 | 节点动态加入/退出时的缓存失效控制在局部范围内（遵循一致性哈希比例）。 | 在千卡规模集群(64+节点)压测期间，随机Kill掉1-2个节点并拉起新节点（Chaos Testing），监控Hit Rate曲线，要求降幅符合理论比例且系统在5秒内自动恢复。 | 难点在于多级介质容量、时延、带宽和干扰成本差异较大；冷热识别、迁移、淘汰、碎片整理、水位反压和对象状态机需要互锁，否则会出现过度迁移、HBM OOM、stale hit 或 TPOT 抖动。 对 L3-SE-UnifiedDescriptor-018，需进一步聚焦“语义策略与路径管理 / 跨框架 KVCache 传输任务统一编排”的边界：输入来自哪一层、输出被哪一层消费、失败时是否阻断消费或降级重算。 | 详细设计应固定 tier manager、KVObjectStateMachine、ExtentManifest、allocator/defrag、watermark policy、cost eviction、migration interlock 和 placement resolver；实现上要求每次状态转换都有触发原因、前后 tier、对象版本和回退路径。 L3 设计需说明元数据、对象状态、placement、生命周期、策略引擎和对 L4 descriptor 的映射。 本需求 L3-SE-UnifiedDescriptor-018 的详细设计输出至少包含接口定义、状态/数据结构、失败语义、metrics 字段和验证用例。 | 验收口径：阶段覆盖为 P0。1. 功能验收：在同一模型、tokenizer、prompt 集、并发、调度参数和硬件拓扑下，与 baseline（基线）做 A/B，对 L3-SE-UnifiedDescriptor-018 的“语义策略与路径管理 / 跨框架 KVCache 传输任务统一编排”闭环进行验证，证明输入、状态、输出和 fallback 均符合接口契约。2. 直接指标：节点动态加入/退出时的缓存失效控制在局部范围内（遵循一致性哈希比例）。；同时采集 lookup/load/attach latency、usable_hit_rate、abandoned_hit_rate、fallback_success_rate、per-path bandwidth/latency 等与本需求相关的最小指标集。3. 端到端指标：检查 TTFT benefit、TPOT interference、HBM effective capacity、OOM/preemption、cross-node bytes 或 CPU/NPU 利用率是否符合所属阶段出口要求。4. 异常验收：覆盖 timeout、stale metadata、路径拥塞、对象迁移、版本冲突和底层错误，要求失败可降级、原因可追踪、数据不被误消费。 | P0：作为 30% 地基版本的必要闭环输入，必须在 P0 merge 点前完成可运行、可观测、可降级的最小实现。
L3-TRANS-CAP-API-002 | P0 | 语义策略与路径管理 | 本需求要求实现标准化的硬件传输能力查询API（HardwareCapabilityAPI），暴露 backend capability discovery：包括 coherent view、atomic、RDMA/GDR、GDS、CXL view、TCP stream、QoS、fence、NPU DMA、max segment size、registration requirement 等能力，提供get_transport_capabilities()接口返回List[TransportCapability]，每条能力记录包含{type, src_mem_types, dst_mem_types, max_bw_gbps, p50_latency_us, is_available}，覆盖C2C/UB_MEM/UBLINK/RDMA_NPUDIRECT等全部主流传输类型，使L1/L2层无需硬编码平台判断逻辑。 | 平台无关能力感知 | 新推理后端接入适配代码量减少80%，单一接口调用开销(Overhead) < 5us。 | 执行统一提供的Conformance Test Suite（合规测试集），构造put/get/evict边界用例，要求100%通过且空载调用耗时监控指标低于5us。 | 难点在于底层 UB/UBMEM、RDMA/NIXL/Mooncake、C2C、DPU、SSD/object 路径的注册、建链、descriptor、fence、completion 和错误语义不一致；若 capability matrix 与 L3 cost model 脱节，上层会选择错误路径。 对 L3-TRANS-CAP-API-002，需进一步聚焦“语义策略与路径管理 / 平台无关能力感知”的边界：输入来自哪一层、输出被哪一层消费、失败时是否阻断消费或降级重算。 | 详细设计应固定 registered pool、memory region、descriptor/layout negotiation、path capability matrix、fence/completion、checksum/visibility 和 error mapping；实现上所有硬件路径必须带 feature flag、fallback 和 per-path telemetry。 L3 设计需说明元数据、对象状态、placement、生命周期、策略引擎和对 L4 descriptor 的映射。 本需求 L3-TRANS-CAP-API-002 的详细设计输出至少包含接口定义、状态/数据结构、失败语义、metrics 字段和验证用例。 | 验收口径：阶段覆盖为 P0。1. 功能验收：在同一模型、tokenizer、prompt 集、并发、调度参数和硬件拓扑下，与 baseline（基线）做 A/B，对 L3-TRANS-CAP-API-002 的“语义策略与路径管理 / 平台无关能力感知”闭环进行验证，证明输入、状态、输出和 fallback 均符合接口契约。2. 直接指标：新推理后端接入适配代码量减少80%，单一接口调用开销(Overhead) < 5us。；同时采集 lookup/load/attach latency、usable_hit_rate、abandoned_hit_rate、fallback_success_rate、per-path bandwidth/latency 等与本需求相关的最小指标集。3. 端到端指标：检查 TTFT benefit、TPOT interference、HBM effective capacity、OOM/preemption、cross-node bytes 或 CPU/NPU 利用率是否符合所属阶段出口要求。4. 异常验收：覆盖 timeout、stale metadata、路径拥塞、对象迁移、版本冲突和底层错误，要求失败可降级、原因可追踪、数据不被误消费。 | P0：作为 30% 地基版本的必要闭环输入，必须在 P0 merge 点前完成可运行、可观测、可降级的最小实现。
L3-TRANS-SEM-ENGINE-001 | P0 | 语义策略与路径管理 | 本需求要求实现统一传输语义引擎（TransferDecisionEngine），在节点启动时通过HardwareCapabilityRegistry探测并注册所有可用传输能力（C2C/UB/RDMA/UBLINK/PCIe等）的BW/latency特性，在每次KVCache传输请求时基于(src_mem, dst_mem, size, dst_count, latency_req)五元组自动选择最优传输原语，并维护动态路由表（100ms更新），支持完整Fallback Chain。 | 多平台统一传输管理 | 同机架内本地及远端DDR命中率（Local Usable Hit Rate）提升≥30%。 | 部署含千卡级别的多机柜大规模集群(如16-64节点)，使用vLLM benchmark工具注入Zipf分布的热点Prompt，统计路由命中本地/本同架的比例，要求大于80%达标。 | 难点在于底层 UB/UBMEM、RDMA/NIXL/Mooncake、C2C、DPU、SSD/object 路径的注册、建链、descriptor、fence、completion 和错误语义不一致；若 capability matrix 与 L3 cost model 脱节，上层会选择错误路径。 对 L3-TRANS-SEM-ENGINE-001，需进一步聚焦“语义策略与路径管理 / 多平台统一传输管理”的边界：输入来自哪一层、输出被哪一层消费、失败时是否阻断消费或降级重算。 | 详细设计应固定 registered pool、memory region、descriptor/layout negotiation、path capability matrix、fence/completion、checksum/visibility 和 error mapping；实现上所有硬件路径必须带 feature flag、fallback 和 per-path telemetry。 L3 设计需说明元数据、对象状态、placement、生命周期、策略引擎和对 L4 descriptor 的映射。 本需求 L3-TRANS-SEM-ENGINE-001 的详细设计输出至少包含接口定义、状态/数据结构、失败语义、metrics 字段和验证用例。 | 验收口径：阶段覆盖为 P0。1. 功能验收：在同一模型、tokenizer、prompt 集、并发、调度参数和硬件拓扑下，与 baseline（基线）做 A/B，对 L3-TRANS-SEM-ENGINE-001 的“语义策略与路径管理 / 多平台统一传输管理”闭环进行验证，证明输入、状态、输出和 fallback 均符合接口契约。2. 直接指标：同机架内本地及远端DDR命中率（Local Usable Hit Rate）提升≥30%。；同时采集 lookup/load/attach latency、usable_hit_rate、abandoned_hit_rate、fallback_success_rate、per-path bandwidth/latency 等与本需求相关的最小指标集。3. 端到端指标：检查 TTFT benefit、TPOT interference、HBM effective capacity、OOM/preemption、cross-node bytes 或 CPU/NPU 利用率是否符合所属阶段出口要求。4. 异常验收：覆盖 timeout、stale metadata、路径拥塞、对象迁移、版本冲突和底层错误，要求失败可降级、原因可追踪、数据不被误消费。 | P0：作为 30% 地基版本的必要闭环输入，必须在 P0 merge 点前完成可运行、可观测、可降级的最小实现。
L3-SE-GranularityDispatch-033 | P1 | 语义策略与路径管理 | 本需求要求 Transfer Manager 按数据粒度自动分发访问语义：64B–4KB metadata 优先 memory-view，0.5–8MB KV block/page 优先 bulk transfer，冷 segment/object 优先 stream/object，避免协议与数据粒度错配。 | KV 元数据与 KV 数据分流传输 | lookup p99 降低 ≥30%，bulk BW 提升 ≥20%； | 针对数据下发与迁移的最小粒度（例如从 16KB 递增扫至 2MB），进行全面的扫描测试（Sweep）。找出在特定网络结构和磁盘 IO 参数下，吞吐量和碎片的最佳平衡点，并确保系统调度参数已自适应为该粒度区间。 | 难点在于把物理前缀命中升级为可消费命中：必须同时满足 tokenizer/model/template/layout/version/lease/ready 状态一致，且 lookup、metadata cache、directory mirror 与 batch/range 查询不能把 TTFT 收益抵消。 对 L3-SE-GranularityDispatch-033，需进一步聚焦“语义策略与路径管理 / KV 元数据与 KV 数据分流传输”的边界：输入来自哪一层、输出被哪一层消费、失败时是否阻断消费或降级重算。 | 详细设计应固定 PrefixDirectorySchema、KVSemanticIdentity、metadata cache/mirror、batch/range lookup、ready/version/lease 字段和 stale-hit guard；实现上要求 lookup 返回可执行 QueryPlan，而不是仅返回命中位置。 L3 设计需说明元数据、对象状态、placement、生命周期、策略引擎和对 L4 descriptor 的映射。 本需求 L3-SE-GranularityDispatch-033 的详细设计输出至少包含接口定义、状态/数据结构、失败语义、metrics 字段和验证用例。 | 验收口径：阶段覆盖为 P1。1. 功能验收：在同一模型、tokenizer、prompt 集、并发、调度参数和硬件拓扑下，与 baseline（基线）做 A/B，对 L3-SE-GranularityDispatch-033 的“语义策略与路径管理 / KV 元数据与 KV 数据分流传输”闭环进行验证，证明输入、状态、输出和 fallback 均符合接口契约。2. 直接指标：lookup p99 降低 ≥30%，bulk BW 提升 ≥20%；；同时采集 lookup/load/attach latency、usable_hit_rate、abandoned_hit_rate、fallback_success_rate、per-path bandwidth/latency 等与本需求相关的最小指标集。3. 端到端指标：检查 TTFT benefit、TPOT interference、HBM effective capacity、OOM/preemption、cross-node bytes 或 CPU/NPU 利用率是否符合所属阶段出口要求。4. 异常验收：覆盖 timeout、stale metadata、路径拥塞、对象迁移、版本冲突和底层错误，要求失败可降级、原因可追踪、数据不被误消费。 | P1：作为 50% 软件骨架里程碑的组成部分，必须在 P1 完成与 vLLM/SGLang、L3 元数据和 L4 数据面的真实闭环。
L3-SE-ViewCopyCostModel-034 | P1 | 语义策略与路径管理 | 本需求要求实现 view-vs-copy cost model：综合 direct view stall cycles、copy-to-HBM cost、expected reuse count、deadline 和 TPOT 敏感性，判断 UB/C2C warm KV 应直接访问还是先 copy 到 HBM。 | 近端热 KV 直访与回填优化 | TPOT 回退 <3%，TTFT 降低 ≥10%； | 基于远端存储访问计数器（Remote-tier Counter）采集的实时性能统计，开展 View 与 Copy 的 A/B 测试。验证基于计数器的动态 Cost Model 能够随着远端节点压力的变化，自适应并正确地在这两种加载模式间切换。 | 难点在于多级介质容量、时延、带宽和干扰成本差异较大；冷热识别、迁移、淘汰、碎片整理、水位反压和对象状态机需要互锁，否则会出现过度迁移、HBM OOM、stale hit 或 TPOT 抖动。 对 L3-SE-ViewCopyCostModel-034，需进一步聚焦“语义策略与路径管理 / 近端热 KV 直访与回填优化”的边界：输入来自哪一层、输出被哪一层消费、失败时是否阻断消费或降级重算。 | 详细设计应固定 tier manager、KVObjectStateMachine、ExtentManifest、allocator/defrag、watermark policy、cost eviction、migration interlock 和 placement resolver；实现上要求每次状态转换都有触发原因、前后 tier、对象版本和回退路径。 L3 设计需说明元数据、对象状态、placement、生命周期、策略引擎和对 L4 descriptor 的映射。 本需求 L3-SE-ViewCopyCostModel-034 的详细设计输出至少包含接口定义、状态/数据结构、失败语义、metrics 字段和验证用例。 | 验收口径：阶段覆盖为 P1。1. 功能验收：在同一模型、tokenizer、prompt 集、并发、调度参数和硬件拓扑下，与 baseline（基线）做 A/B，对 L3-SE-ViewCopyCostModel-034 的“语义策略与路径管理 / 近端热 KV 直访与回填优化”闭环进行验证，证明输入、状态、输出和 fallback 均符合接口契约。2. 直接指标：TPOT 回退 <3%，TTFT 降低 ≥10%；；同时采集 lookup/load/attach latency、usable_hit_rate、abandoned_hit_rate、fallback_success_rate、per-path bandwidth/latency 等与本需求相关的最小指标集。3. 端到端指标：检查 TTFT benefit、TPOT interference、HBM effective capacity、OOM/preemption、cross-node bytes 或 CPU/NPU 利用率是否符合所属阶段出口要求。4. 异常验收：覆盖 timeout、stale metadata、路径拥塞、对象迁移、版本冲突和底层错误，要求失败可降级、原因可追踪、数据不被误消费。 | P1：作为 50% 软件骨架里程碑的组成部分，必须在 P1 完成与 vLLM/SGLang、L3 元数据和 L4 数据面的真实闭环。
L3-TRANS-TOPO-SENSE-004 | P1 | 语义策略与路径管理 | 本需求要求实现传输路径质量实时感知机制，以100ms为周期采样各路径P50/P99时延（RDMA pingpong + Event + UB read test），当检测到路径P99超过基线2倍时自动标记degraded并引流至备用路径，通过EWMA预测下5秒路径质量以提前切换，使路径拥塞期间KVCache传输P99恶化比例控制在1.5x以内。 | 动态传输质量适应 | 传输端到端延迟降低≥40%，CPU占用率(System Load)下降。 | 使用ib_write_bw等RDMA微基准压测工具构造16MB-128MB大块极长上下文张量的KVCache分块传输，对比TCP基线，要求吞吐达到线速90%且P99延迟稳定在硬件极值要求内。 | 难点在于底层 UB/UBMEM、RDMA/NIXL/Mooncake、C2C、DPU、SSD/object 路径的注册、建链、descriptor、fence、completion 和错误语义不一致；若 capability matrix 与 L3 cost model 脱节，上层会选择错误路径。 对 L3-TRANS-TOPO-SENSE-004，需进一步聚焦“语义策略与路径管理 / 动态传输质量适应”的边界：输入来自哪一层、输出被哪一层消费、失败时是否阻断消费或降级重算。 | 详细设计应固定 registered pool、memory region、descriptor/layout negotiation、path capability matrix、fence/completion、checksum/visibility 和 error mapping；实现上所有硬件路径必须带 feature flag、fallback 和 per-path telemetry。 L3 设计需说明元数据、对象状态、placement、生命周期、策略引擎和对 L4 descriptor 的映射。 本需求 L3-TRANS-TOPO-SENSE-004 的详细设计输出至少包含接口定义、状态/数据结构、失败语义、metrics 字段和验证用例。 | 验收口径：阶段覆盖为 P1。1. 功能验收：在同一模型、tokenizer、prompt 集、并发、调度参数和硬件拓扑下，与 baseline（基线）做 A/B，对 L3-TRANS-TOPO-SENSE-004 的“语义策略与路径管理 / 动态传输质量适应”闭环进行验证，证明输入、状态、输出和 fallback 均符合接口契约。2. 直接指标：传输端到端延迟降低≥40%，CPU占用率(System Load)下降。；同时采集 lookup/load/attach latency、usable_hit_rate、abandoned_hit_rate、fallback_success_rate、per-path bandwidth/latency 等与本需求相关的最小指标集。3. 端到端指标：检查 TTFT benefit、TPOT interference、HBM effective capacity、OOM/preemption、cross-node bytes 或 CPU/NPU 利用率是否符合所属阶段出口要求。4. 异常验收：覆盖 timeout、stale metadata、路径拥塞、对象迁移、版本冲突和底层错误，要求失败可降级、原因可追踪、数据不被误消费。 | P1：作为 50% 软件骨架里程碑的组成部分，必须在 P1 完成与 vLLM/SGLang、L3 元数据和 L4 数据面的真实闭环。
L3-MS-HotReplication-040 | P1 | 传输编排与广播 | 本需求要求对公共 system prompt、agent tool schema、RAG 热模板等 hot prefix 自动复制到多个本地 DDR、UB pool 或远端 DDR shard，复制决策由 QPS、p99 latency、queue depth 和 cross-node bytes 触发。 | 热点前缀 KVCache 多副本扩散 | hot shard p99 降低 ≥40%； | 输入服从极度 Zipfian 分布的长前缀负载（包含少数极端热门数据）。验证系统能否识别出这些“热点”并主动在集群内实施 Hot Replication（热备复制/分发），以此来分摊单节点的带宽读压力和避免出现明显瓶颈。 | 难点在于把物理前缀命中升级为可消费命中：必须同时满足 tokenizer/model/template/layout/version/lease/ready 状态一致，且 lookup、metadata cache、directory mirror 与 batch/range 查询不能把 TTFT 收益抵消。 对 L3-MS-HotReplication-040，需进一步聚焦“传输编排与广播 / 热点前缀 KVCache 多副本扩散”的边界：输入来自哪一层、输出被哪一层消费、失败时是否阻断消费或降级重算。 | 详细设计应固定 PrefixDirectorySchema、KVSemanticIdentity、metadata cache/mirror、batch/range lookup、ready/version/lease 字段和 stale-hit guard；实现上要求 lookup 返回可执行 QueryPlan，而不是仅返回命中位置。 L3 设计需说明元数据、对象状态、placement、生命周期、策略引擎和对 L4 descriptor 的映射。 本需求 L3-MS-HotReplication-040 的详细设计输出至少包含接口定义、状态/数据结构、失败语义、metrics 字段和验证用例。 | 验收口径：阶段覆盖为 P1。1. 功能验收：在同一模型、tokenizer、prompt 集、并发、调度参数和硬件拓扑下，与 baseline（基线）做 A/B，对 L3-MS-HotReplication-040 的“传输编排与广播 / 热点前缀 KVCache 多副本扩散”闭环进行验证，证明输入、状态、输出和 fallback 均符合接口契约。2. 直接指标：hot shard p99 降低 ≥40%；；同时采集 lookup/load/attach latency、usable_hit_rate、abandoned_hit_rate、fallback_success_rate、per-path bandwidth/latency 等与本需求相关的最小指标集。3. 端到端指标：检查 TTFT benefit、TPOT interference、HBM effective capacity、OOM/preemption、cross-node bytes 或 CPU/NPU 利用率是否符合所属阶段出口要求。4. 异常验收：覆盖 timeout、stale metadata、路径拥塞、对象迁移、版本冲突和底层错误，要求失败可降级、原因可追踪、数据不被误消费。 | P1：作为 50% 软件骨架里程碑的组成部分，必须在 P1 完成与 vLLM/SGLang、L3 元数据和 L4 数据面的真实闭环。
L3-TRANS-MUL-ENGINE-003 | P3 | 传输编排与广播 | 本需求要求实现1→N KVCache多播传输优化引擎，通过路由树构建（最大化局部性最小化跳数）和硬件UD组播+软件P2P relay混合模式，使Disaggregated Prefill场景下同一前缀KVCache多节点分发时发送端BW消耗为O(1)。 | 一对多KVCache高效分发 | 探索直接视图(direct view)、硬件多播及硬件原子页迁移等远期能力，避免 TPOT 被直接视图意外拖慢，不强求 <500ns 等极端指标。 | 不作为 MVP 验收阻塞项。在实验分支使用流量发生器对 direct view 及 multicast 的延迟做 P99 观测，通过端到端测试证明其收益高于 cost 时方可升级为主路径。 | 难点在于把物理前缀命中升级为可消费命中：必须同时满足 tokenizer/model/template/layout/version/lease/ready 状态一致，且 lookup、metadata cache、directory mirror 与 batch/range 查询不能把 TTFT 收益抵消。 对 L3-TRANS-MUL-ENGINE-003，需进一步聚焦“传输编排与广播 / 一对多KVCache高效分发”的边界：输入来自哪一层、输出被哪一层消费、失败时是否阻断消费或降级重算。 | 详细设计应固定 PrefixDirectorySchema、KVSemanticIdentity、metadata cache/mirror、batch/range lookup、ready/version/lease 字段和 stale-hit guard；实现上要求 lookup 返回可执行 QueryPlan，而不是仅返回命中位置。 L3 设计需说明元数据、对象状态、placement、生命周期、策略引擎和对 L4 descriptor 的映射。 本需求 L3-TRANS-MUL-ENGINE-003 的详细设计输出至少包含接口定义、状态/数据结构、失败语义、metrics 字段和验证用例。 | 验收口径：阶段覆盖为 P3。1. 功能验收：在同一模型、tokenizer、prompt 集、并发、调度参数和硬件拓扑下，与 baseline（基线）做 A/B，对 L3-TRANS-MUL-ENGINE-003 的“传输编排与广播 / 一对多KVCache高效分发”闭环进行验证，证明输入、状态、输出和 fallback 均符合接口契约。2. 直接指标：探索直接视图(direct view)、硬件多播及硬件原子页迁移等远期能力，避免 TPOT 被直接视图意外拖慢，不强求 <500ns 等极端指标。；同时采集 lookup/load/attach latency、usable_hit_rate、abandoned_hit_rate、fallback_success_rate、per-path bandwidth/latency 等与本需求相关的最小指标集。3. 端到端指标：检查 TTFT benefit、TPOT interference、HBM effective capacity、OOM/preemption、cross-node bytes 或 CPU/NPU 利用率是否符合所属阶段出口要求。4. 异常验收：覆盖 timeout、stale metadata、路径拥塞、对象迁移、版本冲突和底层错误，要求失败可降级、原因可追踪、数据不被误消费。 | P3：作为 100% 最终交付或高级能力定版内容，需明确默认主路径、旁路验证、平台约束和后续专项建议。；原优先级口径为“Phase 3 (旁路验证)”，已归一为 P3；旁路验证属性保留为阶段交付说明。
L3-C2C-POOL-SCHED-002 | P2 | 传输编排与广播 | 本需求要求基于NPU Unified Memory访问统计（NPUMemRangeGetAttrute）实现统一内存中KVCache Block的热度感知动态迁移调度，将访问频次超过阈值（默认10次/s）的Block异步预迁移至NPU HBM（NPUMemPrefetchAsync），将冷降温的Block通过madvise释放HBM页面保留在CPU DDR，维持HBM利用率>85%。 | C2C统一内存热度调度 | 节点动态加入/退出时的缓存失效控制在局部范围内（遵循一致性哈希比例）。 | 在千卡规模集群(64+节点)压测期间，随机Kill掉1-2个节点并拉起新节点（Chaos Testing），监控Hit Rate曲线，要求降幅符合理论比例且系统在5秒内自动恢复。 | 难点在于多级介质容量、时延、带宽和干扰成本差异较大；冷热识别、迁移、淘汰、碎片整理、水位反压和对象状态机需要互锁，否则会出现过度迁移、HBM OOM、stale hit 或 TPOT 抖动。 对 L3-C2C-POOL-SCHED-002，需进一步聚焦“传输编排与广播 / C2C统一内存热度调度”的边界：输入来自哪一层、输出被哪一层消费、失败时是否阻断消费或降级重算。 | 详细设计应固定 tier manager、KVObjectStateMachine、ExtentManifest、allocator/defrag、watermark policy、cost eviction、migration interlock 和 placement resolver；实现上要求每次状态转换都有触发原因、前后 tier、对象版本和回退路径。 L3 设计需说明元数据、对象状态、placement、生命周期、策略引擎和对 L4 descriptor 的映射。 本需求 L3-C2C-POOL-SCHED-002 的详细设计输出至少包含接口定义、状态/数据结构、失败语义、metrics 字段和验证用例。 | 验收口径：阶段覆盖为 P2。1. 功能验收：在同一模型、tokenizer、prompt 集、并发、调度参数和硬件拓扑下，与 baseline（基线）做 A/B，对 L3-C2C-POOL-SCHED-002 的“传输编排与广播 / C2C统一内存热度调度”闭环进行验证，证明输入、状态、输出和 fallback 均符合接口契约。2. 直接指标：节点动态加入/退出时的缓存失效控制在局部范围内（遵循一致性哈希比例）。；同时采集 lookup/load/attach latency、usable_hit_rate、abandoned_hit_rate、fallback_success_rate、per-path bandwidth/latency 等与本需求相关的最小指标集。3. 端到端指标：检查 TTFT benefit、TPOT interference、HBM effective capacity、OOM/preemption、cross-node bytes 或 CPU/NPU 利用率是否符合所属阶段出口要求。4. 异常验收：覆盖 timeout、stale metadata、路径拥塞、对象迁移、版本冲突和底层错误，要求失败可降级、原因可追踪、数据不被误消费。 | P2：作为 80% 生产化能力的一部分，重点验证长稳、容量压力、QoS、迁移互锁和异常回退。
L3-LMC-PRFCH-ENGINE-001 | P2 | 传输编排与广播 | 本需求要求实现基于访问时序滑动窗口（1000条记录）的访问模式预测引擎，当检测到特定prefix_hash在时间窗口内满足频率阈值（5秒内>3次且最近1次<30s前）时，自动触发该KVCache从SSD到DDR的预加热（后台队列，占用NVMe BW≤30%），将SSD→NPU的端到端时延从>150ms降至<30ms（预热命中场景）。 | 冷KVCache预取加热 | Prefix命中判定P99耗时 < 200us；在Share-Prefix业务下，Usable Hit Rate提升≥15%。 | 使用ShareGPT数据集构造并发度上千(1K~5K QPS)的多轮对话负载，监控/metrics接口的prefix_lookup_latency指标，要求P99小于200us为达标。 | 难点在于把物理前缀命中升级为可消费命中：必须同时满足 tokenizer/model/template/layout/version/lease/ready 状态一致，且 lookup、metadata cache、directory mirror 与 batch/range 查询不能把 TTFT 收益抵消。 对 L3-LMC-PRFCH-ENGINE-001，需进一步聚焦“传输编排与广播 / 冷KVCache预取加热”的边界：输入来自哪一层、输出被哪一层消费、失败时是否阻断消费或降级重算。 | 详细设计应固定 PrefixDirectorySchema、KVSemanticIdentity、metadata cache/mirror、batch/range lookup、ready/version/lease 字段和 stale-hit guard；实现上要求 lookup 返回可执行 QueryPlan，而不是仅返回命中位置。 L3 设计需说明元数据、对象状态、placement、生命周期、策略引擎和对 L4 descriptor 的映射。 本需求 L3-LMC-PRFCH-ENGINE-001 的详细设计输出至少包含接口定义、状态/数据结构、失败语义、metrics 字段和验证用例。 | 验收口径：阶段覆盖为 P2。1. 功能验收：在同一模型、tokenizer、prompt 集、并发、调度参数和硬件拓扑下，与 baseline（基线）做 A/B，对 L3-LMC-PRFCH-ENGINE-001 的“传输编排与广播 / 冷KVCache预取加热”闭环进行验证，证明输入、状态、输出和 fallback 均符合接口契约。2. 直接指标：Prefix命中判定P99耗时 < 200us；在Share-Prefix业务下，Usable Hit Rate提升≥15%。；同时采集 lookup/load/attach latency、usable_hit_rate、abandoned_hit_rate、fallback_success_rate、per-path bandwidth/latency 等与本需求相关的最小指标集。3. 端到端指标：检查 TTFT benefit、TPOT interference、HBM effective capacity、OOM/preemption、cross-node bytes 或 CPU/NPU 利用率是否符合所属阶段出口要求。4. 异常验收：覆盖 timeout、stale metadata、路径拥塞、对象迁移、版本冲突和底层错误，要求失败可降级、原因可追踪、数据不被误消费。 | P2：作为 80% 生产化能力的一部分，重点验证长稳、容量压力、QoS、迁移互锁和异常回退。
L3-UB-TOPO-ROUTE-001 | P2 | 传输编排与广播 | 本需求要求集成拓扑发现，构建完整的UBLINK连通矩阵，在KVCache P2P传输决策时优先选择UBLINK路径（bandwidth优先），实现跨NPU直接内存映射和P2P ，在同节点8卡环境下实现KVCache P2P传输带宽≥700GB/s。 | 机内NPU KVCache P2P高速传输 | 节点动态加入/退出时的缓存失效控制在局部范围内（遵循一致性哈希比例）。 | 在千卡规模集群(64+节点)压测期间，随机Kill掉1-2个节点并拉起新节点（Chaos Testing），监控Hit Rate曲线，要求降幅符合理论比例且系统在5秒内自动恢复。 | 难点在于底层 UB/UBMEM、RDMA/NIXL/Mooncake、C2C、DPU、SSD/object 路径的注册、建链、descriptor、fence、completion 和错误语义不一致；若 capability matrix 与 L3 cost model 脱节，上层会选择错误路径。 对 L3-UB-TOPO-ROUTE-001，需进一步聚焦“传输编排与广播 / 机内NPU KVCache P2P高速传输”的边界：输入来自哪一层、输出被哪一层消费、失败时是否阻断消费或降级重算。 | 详细设计应固定 registered pool、memory region、descriptor/layout negotiation、path capability matrix、fence/completion、checksum/visibility 和 error mapping；实现上所有硬件路径必须带 feature flag、fallback 和 per-path telemetry。 L3 设计需说明元数据、对象状态、placement、生命周期、策略引擎和对 L4 descriptor 的映射。 本需求 L3-UB-TOPO-ROUTE-001 的详细设计输出至少包含接口定义、状态/数据结构、失败语义、metrics 字段和验证用例。 | 验收口径：阶段覆盖为 P2。1. 功能验收：在同一模型、tokenizer、prompt 集、并发、调度参数和硬件拓扑下，与 baseline（基线）做 A/B，对 L3-UB-TOPO-ROUTE-001 的“传输编排与广播 / 机内NPU KVCache P2P高速传输”闭环进行验证，证明输入、状态、输出和 fallback 均符合接口契约。2. 直接指标：节点动态加入/退出时的缓存失效控制在局部范围内（遵循一致性哈希比例）。；同时采集 lookup/load/attach latency、usable_hit_rate、abandoned_hit_rate、fallback_success_rate、per-path bandwidth/latency 等与本需求相关的最小指标集。3. 端到端指标：检查 TTFT benefit、TPOT interference、HBM effective capacity、OOM/preemption、cross-node bytes 或 CPU/NPU 利用率是否符合所属阶段出口要求。4. 异常验收：覆盖 timeout、stale metadata、路径拥塞、对象迁移、版本冲突和底层错误，要求失败可降级、原因可追踪、数据不被误消费。 | P2：作为 80% 生产化能力的一部分，重点验证长稳、容量压力、QoS、迁移互锁和异常回退。
L3-CO-VersionPublish-043 | P0 | 一致性、隔离与QoS | 本需求要求 KV object 发布必须保证数据完整性：统一暴露 completion/visibility contract：区分 local completion、remote visibility、GPU visibility、durable visibility；只有达到请求要求的 visibility level 后，上层才允许 attach KV 或发布 metadata。KV data 写入完成并校验 checksum 后，执行必要 fence/flush，再更新 version 与 ready bitmap；未完成或失败写入不得暴露给任何 lookup 或 attach。 | KVCache 对象一致发布 | data corruption = 0； | 在 KV 对象持久化或多副本写入的过程中，由注入工具触发突然中断、进程异常重启或只落盘部分数据的异常场景。验证系统的发布流水线具备完备的事务回滚机制，确保版本数据不会因脏写而对外提供服务。 | 难点在于把物理前缀命中升级为可消费命中：必须同时满足 tokenizer/model/template/layout/version/lease/ready 状态一致，且 lookup、metadata cache、directory mirror 与 batch/range 查询不能把 TTFT 收益抵消。 对 L3-CO-VersionPublish-043，需进一步聚焦“一致性、隔离与QoS / KVCache 对象一致发布”的边界：输入来自哪一层、输出被哪一层消费、失败时是否阻断消费或降级重算。 | 详细设计应固定 PrefixDirectorySchema、KVSemanticIdentity、metadata cache/mirror、batch/range lookup、ready/version/lease 字段和 stale-hit guard；实现上要求 lookup 返回可执行 QueryPlan，而不是仅返回命中位置。 L3 设计需说明元数据、对象状态、placement、生命周期、策略引擎和对 L4 descriptor 的映射。 本需求 L3-CO-VersionPublish-043 的详细设计输出至少包含接口定义、状态/数据结构、失败语义、metrics 字段和验证用例。 | 验收口径：阶段覆盖为 P0。1. 功能验收：在同一模型、tokenizer、prompt 集、并发、调度参数和硬件拓扑下，与 baseline（基线）做 A/B，对 L3-CO-VersionPublish-043 的“一致性、隔离与QoS / KVCache 对象一致发布”闭环进行验证，证明输入、状态、输出和 fallback 均符合接口契约。2. 直接指标：data corruption = 0；；同时采集 lookup/load/attach latency、usable_hit_rate、abandoned_hit_rate、fallback_success_rate、per-path bandwidth/latency 等与本需求相关的最小指标集。3. 端到端指标：检查 TTFT benefit、TPOT interference、HBM effective capacity、OOM/preemption、cross-node bytes 或 CPU/NPU 利用率是否符合所属阶段出口要求。4. 异常验收：覆盖 timeout、stale metadata、路径拥塞、对象迁移、版本冲突和底层错误，要求失败可降级、原因可追踪、数据不被误消费。 | P0：作为 30% 地基版本的必要闭环输入，必须在 P0 merge 点前完成可运行、可观测、可降级的最小实现。
L3-QO-SemanticQoS-045 | P0 | 一致性、隔离与QoS | 本需求要求 Transfer Manager 建立语义化 QoS 队列：metadata-critical、TTFT prefix load、decode-critical copy、prefetch、background writeback、cold restore 必须分队列、限速和优先级调度，避免后台流量影响前台 TTFT/TPOT。 | 前台推理与后台 KV 任务流量隔离 | p99 TTFT 降低 ≥25%；后台任务不影响 TPOT >3%； | 混合发送 VIP 请求（高优先级的核心业务）与背景预取请求（低优先级的数据迁移）。验证基于语义的 QoS 队列系统能在带宽瓶颈发生时严格保证 VIP 流量的 P99 时延不劣于空载状态的显著水平。 | 难点在于把物理前缀命中升级为可消费命中：必须同时满足 tokenizer/model/template/layout/version/lease/ready 状态一致，且 lookup、metadata cache、directory mirror 与 batch/range 查询不能把 TTFT 收益抵消。 对 L3-QO-SemanticQoS-045，需进一步聚焦“一致性、隔离与QoS / 前台推理与后台 KV 任务流量隔离”的边界：输入来自哪一层、输出被哪一层消费、失败时是否阻断消费或降级重算。 | 详细设计应固定 PrefixDirectorySchema、KVSemanticIdentity、metadata cache/mirror、batch/range lookup、ready/version/lease 字段和 stale-hit guard；实现上要求 lookup 返回可执行 QueryPlan，而不是仅返回命中位置。 L3 设计需说明元数据、对象状态、placement、生命周期、策略引擎和对 L4 descriptor 的映射。 本需求 L3-QO-SemanticQoS-045 的详细设计输出至少包含接口定义、状态/数据结构、失败语义、metrics 字段和验证用例。 | 验收口径：阶段覆盖为 P0。1. 功能验收：在同一模型、tokenizer、prompt 集、并发、调度参数和硬件拓扑下，与 baseline（基线）做 A/B，对 L3-QO-SemanticQoS-045 的“一致性、隔离与QoS / 前台推理与后台 KV 任务流量隔离”闭环进行验证，证明输入、状态、输出和 fallback 均符合接口契约。2. 直接指标：p99 TTFT 降低 ≥25%；后台任务不影响 TPOT >3%；；同时采集 lookup/load/attach latency、usable_hit_rate、abandoned_hit_rate、fallback_success_rate、per-path bandwidth/latency 等与本需求相关的最小指标集。3. 端到端指标：检查 TTFT benefit、TPOT interference、HBM effective capacity、OOM/preemption、cross-node bytes 或 CPU/NPU 利用率是否符合所属阶段出口要求。4. 异常验收：覆盖 timeout、stale metadata、路径拥塞、对象迁移、版本冲突和底层错误，要求失败可降级、原因可追踪、数据不被误消费。 | P0：作为 30% 地基版本的必要闭环输入，必须在 P0 merge 点前完成可运行、可观测、可降级的最小实现。
L3-SC-PoolIsolation-048 | P0 | 一致性、隔离与QoS | 本需求要求多租户 KV pool 实现容量、带宽、metadata namespace、KV key namespace、encryption domain 和 audit log 隔离；任一租户的 UB/RDMA/SSD KV 使用不得对其他租户造成不可控干扰或越权访问。 | 多租户统一 KV 存储池资源隔离 | 租户间干扰 <5%；越权访问 = 0； | 建立多个租户资源池并配置不同的容量上限配额。施加严重超过配额上限的极限 Stress 流量压测，监控底层 OOM 触发器和驱逐策略是否仅在犯规租户内部生效，验证隔离机制未出现“吵闹邻居”（Noisy Neighbor）影响旁系租户。 | 难点在于把物理前缀命中升级为可消费命中：必须同时满足 tokenizer/model/template/layout/version/lease/ready 状态一致，且 lookup、metadata cache、directory mirror 与 batch/range 查询不能把 TTFT 收益抵消。 对 L3-SC-PoolIsolation-048，需进一步聚焦“一致性、隔离与QoS / 多租户统一 KV 存储池资源隔离”的边界：输入来自哪一层、输出被哪一层消费、失败时是否阻断消费或降级重算。 | 详细设计应固定 PrefixDirectorySchema、KVSemanticIdentity、metadata cache/mirror、batch/range lookup、ready/version/lease 字段和 stale-hit guard；实现上要求 lookup 返回可执行 QueryPlan，而不是仅返回命中位置。 L3 设计需说明元数据、对象状态、placement、生命周期、策略引擎和对 L4 descriptor 的映射。 本需求 L3-SC-PoolIsolation-048 的详细设计输出至少包含接口定义、状态/数据结构、失败语义、metrics 字段和验证用例。 | 验收口径：阶段覆盖为 P0。1. 功能验收：在同一模型、tokenizer、prompt 集、并发、调度参数和硬件拓扑下，与 baseline（基线）做 A/B，对 L3-SC-PoolIsolation-048 的“一致性、隔离与QoS / 多租户统一 KV 存储池资源隔离”闭环进行验证，证明输入、状态、输出和 fallback 均符合接口契约。2. 直接指标：租户间干扰 <5%；越权访问 = 0；；同时采集 lookup/load/attach latency、usable_hit_rate、abandoned_hit_rate、fallback_success_rate、per-path bandwidth/latency 等与本需求相关的最小指标集。3. 端到端指标：检查 TTFT benefit、TPOT interference、HBM effective capacity、OOM/preemption、cross-node bytes 或 CPU/NPU 利用率是否符合所属阶段出口要求。4. 异常验收：覆盖 timeout、stale metadata、路径拥塞、对象迁移、版本冲突和底层错误，要求失败可降级、原因可追踪、数据不被误消费。 | P0：作为 30% 地基版本的必要闭环输入，必须在 P0 merge 点前完成可运行、可观测、可降级的最小实现。
L3-OB-PerPathTelemetry-047 | P0 | 全路径观测与故障追踪 | 本需求要求 Transfer Manager 按路径持续导出 telemetry：包括 UB/C2C view latency、RDMA bandwidth、RDMA CQ latency、copy engine queue、SSD/GDS latency、TCP p99、retry、throttle、fault 和 fallback count。 | KVCache 全路径性能观测 | load cost 预测误差 <20%； | 对比系统底层 Telemetry 探针实时采集上报的网络与硬件延迟数据（如 RDMA CQ 事件耗时、PCIe 拥塞指标），与上层应用实际端到端感知到的 Transfer 时延记录进行对齐检查。两者的相关性和数值必须在毫秒级吻合。 | 难点在于多级介质容量、时延、带宽和干扰成本差异较大；冷热识别、迁移、淘汰、碎片整理、水位反压和对象状态机需要互锁，否则会出现过度迁移、HBM OOM、stale hit 或 TPOT 抖动。 对 L3-OB-PerPathTelemetry-047，需进一步聚焦“全路径观测与故障追踪 / KVCache 全路径性能观测”的边界：输入来自哪一层、输出被哪一层消费、失败时是否阻断消费或降级重算。 | 详细设计应固定 tier manager、KVObjectStateMachine、ExtentManifest、allocator/defrag、watermark policy、cost eviction、migration interlock 和 placement resolver；实现上要求每次状态转换都有触发原因、前后 tier、对象版本和回退路径。 L3 设计需说明元数据、对象状态、placement、生命周期、策略引擎和对 L4 descriptor 的映射。 本需求 L3-OB-PerPathTelemetry-047 的详细设计输出至少包含接口定义、状态/数据结构、失败语义、metrics 字段和验证用例。 | 验收口径：阶段覆盖为 P0。1. 功能验收：在同一模型、tokenizer、prompt 集、并发、调度参数和硬件拓扑下，与 baseline（基线）做 A/B，对 L3-OB-PerPathTelemetry-047 的“全路径观测与故障追踪 / KVCache 全路径性能观测”闭环进行验证，证明输入、状态、输出和 fallback 均符合接口契约。2. 直接指标：load cost 预测误差 <20%；；同时采集 lookup/load/attach latency、usable_hit_rate、abandoned_hit_rate、fallback_success_rate、per-path bandwidth/latency 等与本需求相关的最小指标集。3. 端到端指标：检查 TTFT benefit、TPOT interference、HBM effective capacity、OOM/preemption、cross-node bytes 或 CPU/NPU 利用率是否符合所属阶段出口要求。4. 异常验收：覆盖 timeout、stale metadata、路径拥塞、对象迁移、版本冲突和底层错误，要求失败可降级、原因可追踪、数据不被误消费。 | P0：作为 30% 地基版本的必要闭环输入，必须在 P0 merge 点前完成可运行、可观测、可降级的最小实现。
L3-FT-FallbackTrace-046 | P1 | 全路径观测与故障追踪 | 本需求要求为每次路径降级生成 fallback causality trace：记录 view→bulk、bulk→stream、bulk→recompute 或 RDMA→TCP 的触发原因、耗时、丢失收益、影响请求和关联硬件 telemetry。 | KVCache 降级链路故障追踪 | 建立统一降级追踪根因体系，MTTR降低至分钟级；同时要求探针常态开销不超过总体 P99 TPOT 的 1%。 | 通过 Chaos 工具在各个层级持续随机注入错误（网卡断连、SSD 降速等）。然后全量审查相关的 Fallback 补偿动作日志，核对是否 100% 的补偿动作都具备独立唯一的 Trace ID 且明确标记了可定位的 Root Cause（根本原因）。 | 难点在于底层 UB/UBMEM、RDMA/NIXL/Mooncake、C2C、DPU、SSD/object 路径的注册、建链、descriptor、fence、completion 和错误语义不一致；若 capability matrix 与 L3 cost model 脱节，上层会选择错误路径。 对 L3-FT-FallbackTrace-046，需进一步聚焦“全路径观测与故障追踪 / KVCache 降级链路故障追踪”的边界：输入来自哪一层、输出被哪一层消费、失败时是否阻断消费或降级重算。 | 详细设计应固定 registered pool、memory region、descriptor/layout negotiation、path capability matrix、fence/completion、checksum/visibility 和 error mapping；实现上所有硬件路径必须带 feature flag、fallback 和 per-path telemetry。 L3 设计需说明元数据、对象状态、placement、生命周期、策略引擎和对 L4 descriptor 的映射。 本需求 L3-FT-FallbackTrace-046 的详细设计输出至少包含接口定义、状态/数据结构、失败语义、metrics 字段和验证用例。 | 验收口径：阶段覆盖为 P1。1. 功能验收：在同一模型、tokenizer、prompt 集、并发、调度参数和硬件拓扑下，与 baseline（基线）做 A/B，对 L3-FT-FallbackTrace-046 的“全路径观测与故障追踪 / KVCache 降级链路故障追踪”闭环进行验证，证明输入、状态、输出和 fallback 均符合接口契约。2. 直接指标：建立统一降级追踪根因体系，MTTR降低至分钟级；同时要求探针常态开销不超过总体 P99 TPOT 的 1%。；同时采集 lookup/load/attach latency、usable_hit_rate、abandoned_hit_rate、fallback_success_rate、per-path bandwidth/latency 等与本需求相关的最小指标集。3. 端到端指标：检查 TTFT benefit、TPOT interference、HBM effective capacity、OOM/preemption、cross-node bytes 或 CPU/NPU 利用率是否符合所属阶段出口要求。4. 异常验收：覆盖 timeout、stale metadata、路径拥塞、对象迁移、版本冲突和底层错误，要求失败可降级、原因可追踪、数据不被误消费。 | P1：作为 50% 软件骨架里程碑的组成部分，必须在 P1 完成与 vLLM/SGLang、L3 元数据和 L4 数据面的真实闭环。
L3-MS-UBC2CTier-055 | P1 | 全路径观测与故障追踪 | 本需求要求 UB/C2C memory tier 首先承载KVCache相关的元数据，譬如 prefix metadata、directory mirror、manifest、ready bitmap、warm KV staging，而不是直接承载大规模 decode-active KV；若用于 direct KV view，必须由 view-vs-copy cost model 判定。 | UBlink-C2C 近端热 KV 存储扩展 | Prefix命中判定P99耗时 < 200us；在Share-Prefix业务下，Usable Hit Rate提升≥15%。 | 使用ShareGPT数据集构造并发度上千(1K~5K QPS)的多轮对话负载，监控/metrics接口的prefix_lookup_latency指标，要求P99小于200us为达标。 | 难点在于把物理前缀命中升级为可消费命中：必须同时满足 tokenizer/model/template/layout/version/lease/ready 状态一致，且 lookup、metadata cache、directory mirror 与 batch/range 查询不能把 TTFT 收益抵消。 对 L3-MS-UBC2CTier-055，需进一步聚焦“全路径观测与故障追踪 / UBlink-C2C 近端热 KV 存储扩展”的边界：输入来自哪一层、输出被哪一层消费、失败时是否阻断消费或降级重算。 | 详细设计应固定 PrefixDirectorySchema、KVSemanticIdentity、metadata cache/mirror、batch/range lookup、ready/version/lease 字段和 stale-hit guard；实现上要求 lookup 返回可执行 QueryPlan，而不是仅返回命中位置。 L3 设计需说明元数据、对象状态、placement、生命周期、策略引擎和对 L4 descriptor 的映射。 本需求 L3-MS-UBC2CTier-055 的详细设计输出至少包含接口定义、状态/数据结构、失败语义、metrics 字段和验证用例。 | 验收口径：阶段覆盖为 P1。1. 功能验收：在同一模型、tokenizer、prompt 集、并发、调度参数和硬件拓扑下，与 baseline（基线）做 A/B，对 L3-MS-UBC2CTier-055 的“全路径观测与故障追踪 / UBlink-C2C 近端热 KV 存储扩展”闭环进行验证，证明输入、状态、输出和 fallback 均符合接口契约。2. 直接指标：Prefix命中判定P99耗时 < 200us；在Share-Prefix业务下，Usable Hit Rate提升≥15%。；同时采集 lookup/load/attach latency、usable_hit_rate、abandoned_hit_rate、fallback_success_rate、per-path bandwidth/latency 等与本需求相关的最小指标集。3. 端到端指标：检查 TTFT benefit、TPOT interference、HBM effective capacity、OOM/preemption、cross-node bytes 或 CPU/NPU 利用率是否符合所属阶段出口要求。4. 异常验收：覆盖 timeout、stale metadata、路径拥塞、对象迁移、版本冲突和底层错误，要求失败可降级、原因可追踪、数据不被误消费。 | P1：作为 50% 软件骨架里程碑的组成部分，必须在 P1 完成与 vLLM/SGLang、L3 元数据和 L4 数据面的真实闭环。
L3-MC-CompactionEngine-056 | P1 | 统一存储池与分层管理 | 本需求要求实现集群/节点双级 KVCache 内存紧凑引擎（Compaction Engine）。当 HBM/DDR 外部碎片率超过 30% 时自动触发，采用内存屏障（Memory Barrier）技术异步聚合非连续空闲 Block，将碎片率平抑至 10% 以内。 | 长周期运行内存紧凑整理 | 节点动态加入/退出时的缓存失效控制在局部范围内（遵循一致性哈希比例）。 | 在千卡规模集群(64+节点)压测期间，随机Kill掉1-2个节点并拉起新节点（Chaos Testing），监控Hit Rate曲线，要求降幅符合理论比例且系统在5秒内自动恢复。 | 难点在于多级介质容量、时延、带宽和干扰成本差异较大；冷热识别、迁移、淘汰、碎片整理、水位反压和对象状态机需要互锁，否则会出现过度迁移、HBM OOM、stale hit 或 TPOT 抖动。 对 L3-MC-CompactionEngine-056，需进一步聚焦“统一存储池与分层管理 / 长周期运行内存紧凑整理”的边界：输入来自哪一层、输出被哪一层消费、失败时是否阻断消费或降级重算。 | 详细设计应固定 tier manager、KVObjectStateMachine、ExtentManifest、allocator/defrag、watermark policy、cost eviction、migration interlock 和 placement resolver；实现上要求每次状态转换都有触发原因、前后 tier、对象版本和回退路径。 L3 设计需说明元数据、对象状态、placement、生命周期、策略引擎和对 L4 descriptor 的映射。 本需求 L3-MC-CompactionEngine-056 的详细设计输出至少包含接口定义、状态/数据结构、失败语义、metrics 字段和验证用例。 | 验收口径：阶段覆盖为 P1。1. 功能验收：在同一模型、tokenizer、prompt 集、并发、调度参数和硬件拓扑下，与 baseline（基线）做 A/B，对 L3-MC-CompactionEngine-056 的“统一存储池与分层管理 / 长周期运行内存紧凑整理”闭环进行验证，证明输入、状态、输出和 fallback 均符合接口契约。2. 直接指标：节点动态加入/退出时的缓存失效控制在局部范围内（遵循一致性哈希比例）。；同时采集 lookup/load/attach latency、usable_hit_rate、abandoned_hit_rate、fallback_success_rate、per-path bandwidth/latency 等与本需求相关的最小指标集。3. 端到端指标：检查 TTFT benefit、TPOT interference、HBM effective capacity、OOM/preemption、cross-node bytes 或 CPU/NPU 利用率是否符合所属阶段出口要求。4. 异常验收：覆盖 timeout、stale metadata、路径拥塞、对象迁移、版本冲突和底层错误，要求失败可降级、原因可追踪、数据不被误消费。 | P1：作为 50% 软件骨架里程碑的组成部分，必须在 P1 完成与 vLLM/SGLang、L3 元数据和 L4 数据面的真实闭环。；原优先级口径为“P1/P2”，已按阶段覆盖归一；跨阶段含义保留为阶段交付说明。
L3-MC-IntelligentMigration-057 | P1 | 统一存储池与分层管理 | 本需求要求设计三级水位（Low-70%, High-85%, Critical-95%）监测与智能迁移决策引擎。达到 High 水位时，根据 KV 成本淘汰评分（Saved Prefill Time、QPS、租户优先级）异步批量将 Warm/Cold KVCache 换出至本地 DDR 或 SSD；达到 Critical 水位时，强制拓宽换出带宽并限制换入。 | 跨异构介质智能主动搬移 | 节点动态加入/退出时的缓存失效控制在局部范围内（遵循一致性哈希比例）。 | 在千卡规模集群(64+节点)压测期间，随机Kill掉1-2个节点并拉起新节点（Chaos Testing），监控Hit Rate曲线，要求降幅符合理论比例且系统在5秒内自动恢复。 | 难点在于多级介质容量、时延、带宽和干扰成本差异较大；冷热识别、迁移、淘汰、碎片整理、水位反压和对象状态机需要互锁，否则会出现过度迁移、HBM OOM、stale hit 或 TPOT 抖动。 对 L3-MC-IntelligentMigration-057，需进一步聚焦“统一存储池与分层管理 / 跨异构介质智能主动搬移”的边界：输入来自哪一层、输出被哪一层消费、失败时是否阻断消费或降级重算。 | 详细设计应固定 tier manager、KVObjectStateMachine、ExtentManifest、allocator/defrag、watermark policy、cost eviction、migration interlock 和 placement resolver；实现上要求每次状态转换都有触发原因、前后 tier、对象版本和回退路径。 L3 设计需说明元数据、对象状态、placement、生命周期、策略引擎和对 L4 descriptor 的映射。 本需求 L3-MC-IntelligentMigration-057 的详细设计输出至少包含接口定义、状态/数据结构、失败语义、metrics 字段和验证用例。 | 验收口径：阶段覆盖为 P1。1. 功能验收：在同一模型、tokenizer、prompt 集、并发、调度参数和硬件拓扑下，与 baseline（基线）做 A/B，对 L3-MC-IntelligentMigration-057 的“统一存储池与分层管理 / 跨异构介质智能主动搬移”闭环进行验证，证明输入、状态、输出和 fallback 均符合接口契约。2. 直接指标：节点动态加入/退出时的缓存失效控制在局部范围内（遵循一致性哈希比例）。；同时采集 lookup/load/attach latency、usable_hit_rate、abandoned_hit_rate、fallback_success_rate、per-path bandwidth/latency 等与本需求相关的最小指标集。3. 端到端指标：检查 TTFT benefit、TPOT interference、HBM effective capacity、OOM/preemption、cross-node bytes 或 CPU/NPU 利用率是否符合所属阶段出口要求。4. 异常验收：覆盖 timeout、stale metadata、路径拥塞、对象迁移、版本冲突和底层错误，要求失败可降级、原因可追踪、数据不被误消费。 | P1：作为 50% 软件骨架里程碑的组成部分，必须在 P1 完成与 vLLM/SGLang、L3 元数据和 L4 数据面的真实闭环。
L3-MS-KVObjectStateMachine-058 | P0 | 统一存储池与分层管理 | 本需求要求统一 KV 内存池为每个 KV object 建立显式对象状态机，至少覆盖 INIT、WRITING、COMMITTED、READY、ACTIVE_ATTACHED、PREFETCHING、LOADING、MIGRATING、COMPACTING、EVICTING、TOMBSTONE、FAILED、QUARANTINED 状态；所有 publish、lookup、load、attach、detach、evict、migrate、invalidate 操作必须通过状态机完成合法迁移。 | KV 全生命周期状态一致性管理 | KV 对象状态机能准确防范半写入或悬空内存泄漏，状态机流转清晰，覆盖所有关键物理介质迁移状态。 | 使用 Chaos Testing 在 active lease 期间随机注入 Evict/Migrate 冲突，监控内部悬空地址，要求零悬空且校验 100% 正确；状态流转日志必须能够溯源至任何 KV 生命周期异常。 | 难点在于多级介质容量、时延、带宽和干扰成本差异较大；冷热识别、迁移、淘汰、碎片整理、水位反压和对象状态机需要互锁，否则会出现过度迁移、HBM OOM、stale hit 或 TPOT 抖动。 对 L3-MS-KVObjectStateMachine-058，需进一步聚焦“统一存储池与分层管理 / KV 全生命周期状态一致性管理”的边界：输入来自哪一层、输出被哪一层消费、失败时是否阻断消费或降级重算。 | 详细设计应固定 tier manager、KVObjectStateMachine、ExtentManifest、allocator/defrag、watermark policy、cost eviction、migration interlock 和 placement resolver；实现上要求每次状态转换都有触发原因、前后 tier、对象版本和回退路径。 L3 设计需说明元数据、对象状态、placement、生命周期、策略引擎和对 L4 descriptor 的映射。 本需求 L3-MS-KVObjectStateMachine-058 的详细设计输出至少包含接口定义、状态/数据结构、失败语义、metrics 字段和验证用例。 | 验收口径：阶段覆盖为 P0。1. 功能验收：在同一模型、tokenizer、prompt 集、并发、调度参数和硬件拓扑下，与 baseline（基线）做 A/B，对 L3-MS-KVObjectStateMachine-058 的“统一存储池与分层管理 / KV 全生命周期状态一致性管理”闭环进行验证，证明输入、状态、输出和 fallback 均符合接口契约。2. 直接指标：KV 对象状态机能准确防范半写入或悬空内存泄漏，状态机流转清晰，覆盖所有关键物理介质迁移状态。；同时采集 lookup/load/attach latency、usable_hit_rate、abandoned_hit_rate、fallback_success_rate、per-path bandwidth/latency 等与本需求相关的最小指标集。3. 端到端指标：检查 TTFT benefit、TPOT interference、HBM effective capacity、OOM/preemption、cross-node bytes 或 CPU/NPU 利用率是否符合所属阶段出口要求。4. 异常验收：覆盖 timeout、stale metadata、路径拥塞、对象迁移、版本冲突和底层错误，要求失败可降级、原因可追踪、数据不被误消费。 | P0：作为 30% 地基版本的必要闭环输入，必须在 P0 merge 点前完成可运行、可观测、可降级的最小实现。
L3-MS-ReplicaPlacementState-059 | P0 | 前缀目录与元数据平面 | 本需求要求同一 KV object 的每个副本独立维护 placement state，至少包含 tier、node_id、device_id、offset/extent、layout、visibility_level、queue_state、replica_health、version、last_access 和 migration_token；目录查询必须返回对象状态与副本状态的组合结果，而不是只返回存储地址。 | 多副本 KV 的位置与状态管理 | 节点动态加入/退出时的缓存失效控制在局部范围内（遵循一致性哈希比例）。 | 在千卡规模集群(64+节点)压测期间，随机Kill掉1-2个节点并拉起新节点（Chaos Testing），监控Hit Rate曲线，要求降幅符合理论比例且系统在5秒内自动恢复。 | 难点在于把物理前缀命中升级为可消费命中：必须同时满足 tokenizer/model/template/layout/version/lease/ready 状态一致，且 lookup、metadata cache、directory mirror 与 batch/range 查询不能把 TTFT 收益抵消。 对 L3-MS-ReplicaPlacementState-059，需进一步聚焦“前缀目录与元数据平面 / 多副本 KV 的位置与状态管理”的边界：输入来自哪一层、输出被哪一层消费、失败时是否阻断消费或降级重算。 | 详细设计应固定 PrefixDirectorySchema、KVSemanticIdentity、metadata cache/mirror、batch/range lookup、ready/version/lease 字段和 stale-hit guard；实现上要求 lookup 返回可执行 QueryPlan，而不是仅返回命中位置。 L3 设计需说明元数据、对象状态、placement、生命周期、策略引擎和对 L4 descriptor 的映射。 本需求 L3-MS-ReplicaPlacementState-059 的详细设计输出至少包含接口定义、状态/数据结构、失败语义、metrics 字段和验证用例。 | 验收口径：阶段覆盖为 P0。1. 功能验收：在同一模型、tokenizer、prompt 集、并发、调度参数和硬件拓扑下，与 baseline（基线）做 A/B，对 L3-MS-ReplicaPlacementState-059 的“前缀目录与元数据平面 / 多副本 KV 的位置与状态管理”闭环进行验证，证明输入、状态、输出和 fallback 均符合接口契约。2. 直接指标：节点动态加入/退出时的缓存失效控制在局部范围内（遵循一致性哈希比例）。；同时采集 lookup/load/attach latency、usable_hit_rate、abandoned_hit_rate、fallback_success_rate、per-path bandwidth/latency 等与本需求相关的最小指标集。3. 端到端指标：检查 TTFT benefit、TPOT interference、HBM effective capacity、OOM/preemption、cross-node bytes 或 CPU/NPU 利用率是否符合所属阶段出口要求。4. 异常验收：覆盖 timeout、stale metadata、路径拥塞、对象迁移、版本冲突和底层错误，要求失败可降级、原因可追踪、数据不被误消费。 | P0：作为 30% 地基版本的必要闭环输入，必须在 P0 merge 点前完成可运行、可观测、可降级的最小实现。
L3-MS-ConsumeEligibility-060 | P0 | 前缀目录与元数据平面 | 本需求要求 L3 元数据平面实现可消费判定函数，根据 KV object state、replica placement state、ready bitmap、version、lease、semantic identity、layout compatibility、deadline 和目标设备，判断该 KV 是否可被 prefix hit 消费，并返回 CONSUMABLE、WAIT、LOAD、COPY、DIRECT_VIEW、RECOMPUTE、MISS 等明确动作。 | Prefix hit 后能否转化为 usable hit | Prefix命中判定P99耗时 < 200us；在Share-Prefix业务下，Usable Hit Rate提升≥15%。 | 使用ShareGPT数据集构造并发度上千(1K~5K QPS)的多轮对话负载，监控/metrics接口的prefix_lookup_latency指标，要求P99小于200us为达标。 | 难点在于把物理前缀命中升级为可消费命中：必须同时满足 tokenizer/model/template/layout/version/lease/ready 状态一致，且 lookup、metadata cache、directory mirror 与 batch/range 查询不能把 TTFT 收益抵消。 对 L3-MS-ConsumeEligibility-060，需进一步聚焦“前缀目录与元数据平面 / Prefix hit 后能否转化为 usable hit”的边界：输入来自哪一层、输出被哪一层消费、失败时是否阻断消费或降级重算。 | 详细设计应固定 PrefixDirectorySchema、KVSemanticIdentity、metadata cache/mirror、batch/range lookup、ready/version/lease 字段和 stale-hit guard；实现上要求 lookup 返回可执行 QueryPlan，而不是仅返回命中位置。 L3 设计需说明元数据、对象状态、placement、生命周期、策略引擎和对 L4 descriptor 的映射。 本需求 L3-MS-ConsumeEligibility-060 的详细设计输出至少包含接口定义、状态/数据结构、失败语义、metrics 字段和验证用例。 | 验收口径：阶段覆盖为 P0。1. 功能验收：在同一模型、tokenizer、prompt 集、并发、调度参数和硬件拓扑下，与 baseline（基线）做 A/B，对 L3-MS-ConsumeEligibility-060 的“前缀目录与元数据平面 / Prefix hit 后能否转化为 usable hit”闭环进行验证，证明输入、状态、输出和 fallback 均符合接口契约。2. 直接指标：Prefix命中判定P99耗时 < 200us；在Share-Prefix业务下，Usable Hit Rate提升≥15%。；同时采集 lookup/load/attach latency、usable_hit_rate、abandoned_hit_rate、fallback_success_rate、per-path bandwidth/latency 等与本需求相关的最小指标集。3. 端到端指标：检查 TTFT benefit、TPOT interference、HBM effective capacity、OOM/preemption、cross-node bytes 或 CPU/NPU 利用率是否符合所属阶段出口要求。4. 异常验收：覆盖 timeout、stale metadata、路径拥塞、对象迁移、版本冲突和底层错误，要求失败可降级、原因可追踪、数据不被误消费。 | P0：作为 30% 地基版本的必要闭环输入，必须在 P0 merge 点前完成可运行、可观测、可降级的最小实现。
L3-SE-PlacementResolver-061 | P0 | 语义策略与路径管理 | 本需求要求实现 placement resolver：当同一 KV object 存在 HBM、本地 DDR、远端 DDR、本地 SSD、远端 SSD/object、UB/C2C view 等多个副本时，根据 tier、传输代价、当前水位、链路质量、queue depth、visibility、lease 冲突和 TTFT deadline 选择最优消费位置，并生成 load/view/copy/recompute 计划。 | 多位置 KV 副本的最优读取源选择 | 节点动态加入/退出时的缓存失效控制在局部范围内（遵循一致性哈希比例）。 | 在千卡规模集群(64+节点)压测期间，随机Kill掉1-2个节点并拉起新节点（Chaos Testing），监控Hit Rate曲线，要求降幅符合理论比例且系统在5秒内自动恢复。 | 难点在于多级介质容量、时延、带宽和干扰成本差异较大；冷热识别、迁移、淘汰、碎片整理、水位反压和对象状态机需要互锁，否则会出现过度迁移、HBM OOM、stale hit 或 TPOT 抖动。 对 L3-SE-PlacementResolver-061，需进一步聚焦“语义策略与路径管理 / 多位置 KV 副本的最优读取源选择”的边界：输入来自哪一层、输出被哪一层消费、失败时是否阻断消费或降级重算。 | 详细设计应固定 tier manager、KVObjectStateMachine、ExtentManifest、allocator/defrag、watermark policy、cost eviction、migration interlock 和 placement resolver；实现上要求每次状态转换都有触发原因、前后 tier、对象版本和回退路径。 L3 设计需说明元数据、对象状态、placement、生命周期、策略引擎和对 L4 descriptor 的映射。 本需求 L3-SE-PlacementResolver-061 的详细设计输出至少包含接口定义、状态/数据结构、失败语义、metrics 字段和验证用例。 | 验收口径：阶段覆盖为 P0。1. 功能验收：在同一模型、tokenizer、prompt 集、并发、调度参数和硬件拓扑下，与 baseline（基线）做 A/B，对 L3-SE-PlacementResolver-061 的“语义策略与路径管理 / 多位置 KV 副本的最优读取源选择”闭环进行验证，证明输入、状态、输出和 fallback 均符合接口契约。2. 直接指标：节点动态加入/退出时的缓存失效控制在局部范围内（遵循一致性哈希比例）。；同时采集 lookup/load/attach latency、usable_hit_rate、abandoned_hit_rate、fallback_success_rate、per-path bandwidth/latency 等与本需求相关的最小指标集。3. 端到端指标：检查 TTFT benefit、TPOT interference、HBM effective capacity、OOM/preemption、cross-node bytes 或 CPU/NPU 利用率是否符合所属阶段出口要求。4. 异常验收：覆盖 timeout、stale metadata、路径拥塞、对象迁移、版本冲突和底层错误，要求失败可降级、原因可追踪、数据不被误消费。 | P0：作为 30% 地基版本的必要闭环输入，必须在 P0 merge 点前完成可运行、可观测、可降级的最小实现。
L3-MS-MigrationInterlock-062 | P0 | 统一存储池与分层管理 | 本需求要求在 KV 正处于 MIGRATING、COMPACTING、EVICTING 等状态时提供访问互锁机制：若已有 active lease，则延迟迁移或执行 copy-on-migrate；若查询命中迁移中对象，则返回 WAIT、OLD_REPLICA_READ、NEW_REPLICA_READ、RETRY 或 RECOMPUTE 策略，禁止返回悬空地址或半迁移副本。 | KV 升降级/碎片整理期间的安全消费 | 节点动态加入/退出时的缓存失效控制在局部范围内（遵循一致性哈希比例）。 | 在千卡规模集群(64+节点)压测期间，随机Kill掉1-2个节点并拉起新节点（Chaos Testing），监控Hit Rate曲线，要求降幅符合理论比例且系统在5秒内自动恢复。 | 难点在于多级介质容量、时延、带宽和干扰成本差异较大；冷热识别、迁移、淘汰、碎片整理、水位反压和对象状态机需要互锁，否则会出现过度迁移、HBM OOM、stale hit 或 TPOT 抖动。 对 L3-MS-MigrationInterlock-062，需进一步聚焦“统一存储池与分层管理 / KV 升降级/碎片整理期间的安全消费”的边界：输入来自哪一层、输出被哪一层消费、失败时是否阻断消费或降级重算。 | 详细设计应固定 tier manager、KVObjectStateMachine、ExtentManifest、allocator/defrag、watermark policy、cost eviction、migration interlock 和 placement resolver；实现上要求每次状态转换都有触发原因、前后 tier、对象版本和回退路径。 L3 设计需说明元数据、对象状态、placement、生命周期、策略引擎和对 L4 descriptor 的映射。 本需求 L3-MS-MigrationInterlock-062 的详细设计输出至少包含接口定义、状态/数据结构、失败语义、metrics 字段和验证用例。 | 验收口径：阶段覆盖为 P0。1. 功能验收：在同一模型、tokenizer、prompt 集、并发、调度参数和硬件拓扑下，与 baseline（基线）做 A/B，对 L3-MS-MigrationInterlock-062 的“统一存储池与分层管理 / KV 升降级/碎片整理期间的安全消费”闭环进行验证，证明输入、状态、输出和 fallback 均符合接口契约。2. 直接指标：节点动态加入/退出时的缓存失效控制在局部范围内（遵循一致性哈希比例）。；同时采集 lookup/load/attach latency、usable_hit_rate、abandoned_hit_rate、fallback_success_rate、per-path bandwidth/latency 等与本需求相关的最小指标集。3. 端到端指标：检查 TTFT benefit、TPOT interference、HBM effective capacity、OOM/preemption、cross-node bytes 或 CPU/NPU 利用率是否符合所属阶段出口要求。4. 异常验收：覆盖 timeout、stale metadata、路径拥塞、对象迁移、版本冲突和底层错误，要求失败可降级、原因可追踪、数据不被误消费。 | P0：作为 30% 地基版本的必要闭环输入，必须在 P0 merge 点前完成可运行、可观测、可降级的最小实现。
L3-CO-AttachDetachLease-063 | P0 | 一致性、隔离与QoS | 本需求要求统一 KV 内存池实现 attach/detach lease：KV 被消费前必须获取 read lease 或 attach lease，lease 期间禁止物理释放、非法覆盖或不可见迁移；detach/release 后递减 refcount，并允许后台 evict、compact 或降级。 | Decode 使用 KV 期间防止被迁移或释放 | 节点动态加入/退出时的缓存失效控制在局部范围内（遵循一致性哈希比例）。 | 在千卡规模集群(64+节点)压测期间，随机Kill掉1-2个节点并拉起新节点（Chaos Testing），监控Hit Rate曲线，要求降幅符合理论比例且系统在5秒内自动恢复。 | 难点在于多级介质容量、时延、带宽和干扰成本差异较大；冷热识别、迁移、淘汰、碎片整理、水位反压和对象状态机需要互锁，否则会出现过度迁移、HBM OOM、stale hit 或 TPOT 抖动。 对 L3-CO-AttachDetachLease-063，需进一步聚焦“一致性、隔离与QoS / Decode 使用 KV 期间防止被迁移或释放”的边界：输入来自哪一层、输出被哪一层消费、失败时是否阻断消费或降级重算。 | 详细设计应固定 tier manager、KVObjectStateMachine、ExtentManifest、allocator/defrag、watermark policy、cost eviction、migration interlock 和 placement resolver；实现上要求每次状态转换都有触发原因、前后 tier、对象版本和回退路径。 L3 设计需说明元数据、对象状态、placement、生命周期、策略引擎和对 L4 descriptor 的映射。 本需求 L3-CO-AttachDetachLease-063 的详细设计输出至少包含接口定义、状态/数据结构、失败语义、metrics 字段和验证用例。 | 验收口径：阶段覆盖为 P0。1. 功能验收：在同一模型、tokenizer、prompt 集、并发、调度参数和硬件拓扑下，与 baseline（基线）做 A/B，对 L3-CO-AttachDetachLease-063 的“一致性、隔离与QoS / Decode 使用 KV 期间防止被迁移或释放”闭环进行验证，证明输入、状态、输出和 fallback 均符合接口契约。2. 直接指标：节点动态加入/退出时的缓存失效控制在局部范围内（遵循一致性哈希比例）。；同时采集 lookup/load/attach latency、usable_hit_rate、abandoned_hit_rate、fallback_success_rate、per-path bandwidth/latency 等与本需求相关的最小指标集。3. 端到端指标：检查 TTFT benefit、TPOT interference、HBM effective capacity、OOM/preemption、cross-node bytes 或 CPU/NPU 利用率是否符合所属阶段出口要求。4. 异常验收：覆盖 timeout、stale metadata、路径拥塞、对象迁移、版本冲突和底层错误，要求失败可降级、原因可追踪、数据不被误消费。 | P0：作为 30% 地基版本的必要闭环输入，必须在 P0 merge 点前完成可运行、可观测、可降级的最小实现。
L3-CO-VisibilityReadyBitmap-064 | P0 | 一致性、隔离与QoS | 本需求要求每个 KV object 维护 layer/page/rank 粒度 ready bitmap 与 visibility state，区分 local write complete、device visible、remote visible、durable visible；只有达到消费方所需 visibility level 的 KV block/page 才允许进入 attach plan。 | KV 写入完成与可见性边界控制 | 节点动态加入/退出时的缓存失效控制在局部范围内（遵循一致性哈希比例）。 | 在千卡规模集群(64+节点)压测期间，随机Kill掉1-2个节点并拉起新节点（Chaos Testing），监控Hit Rate曲线，要求降幅符合理论比例且系统在5秒内自动恢复。 | 难点在于共享 KVCache 同时面对多租户、多 consumer、多副本和后台迁移；租约、refcount、ready bitmap、publish/visibility、traffic class 与安全释放必须一致，否则会破坏数据正确性或造成租户间干扰。 对 L3-CO-VisibilityReadyBitmap-064，需进一步聚焦“一致性、隔离与QoS / KV 写入完成与可见性边界控制”的边界：输入来自哪一层、输出被哪一层消费、失败时是否阻断消费或降级重算。 | 详细设计应固定 view lease、attach/detach、refcount、visibility ready bitmap、publish commit log、quarantine、secure release、traffic class 和 drain/quiesce；实现上要求后台迁移与前台 attach/load 并发可验证。 L3 设计需说明元数据、对象状态、placement、生命周期、策略引擎和对 L4 descriptor 的映射。 本需求 L3-CO-VisibilityReadyBitmap-064 的详细设计输出至少包含接口定义、状态/数据结构、失败语义、metrics 字段和验证用例。 | 验收口径：阶段覆盖为 P0。1. 功能验收：在同一模型、tokenizer、prompt 集、并发、调度参数和硬件拓扑下，与 baseline（基线）做 A/B，对 L3-CO-VisibilityReadyBitmap-064 的“一致性、隔离与QoS / KV 写入完成与可见性边界控制”闭环进行验证，证明输入、状态、输出和 fallback 均符合接口契约。2. 直接指标：节点动态加入/退出时的缓存失效控制在局部范围内（遵循一致性哈希比例）。；同时采集 lookup/load/attach latency、usable_hit_rate、abandoned_hit_rate、fallback_success_rate、per-path bandwidth/latency 等与本需求相关的最小指标集。3. 端到端指标：检查 TTFT benefit、TPOT interference、HBM effective capacity、OOM/preemption、cross-node bytes 或 CPU/NPU 利用率是否符合所属阶段出口要求。4. 异常验收：覆盖 timeout、stale metadata、路径拥塞、对象迁移、版本冲突和底层错误，要求失败可降级、原因可追踪、数据不被误消费。 | P0：作为 30% 地基版本的必要闭环输入，必须在 P0 merge 点前完成可运行、可观测、可降级的最小实现。
L3-CO-PublishCommitLog-065 | P0 | 一致性、隔离与QoS | 本需求要求统一 KV 内存池实现 KV publish commit log：KV data 写入、metadata 写入、ready bitmap 更新、checksum 生成、version 发布、directory 可见化必须按可恢复顺序执行；节点异常后可根据 commit log 判断对象是可恢复、可丢弃还是需 quarantine。 | KV 发布过程异常恢复 | 节点动态加入/退出时的缓存失效控制在局部范围内（遵循一致性哈希比例）。 | 在千卡规模集群(64+节点)压测期间，随机Kill掉1-2个节点并拉起新节点（Chaos Testing），监控Hit Rate曲线，要求降幅符合理论比例且系统在5秒内自动恢复。 | 难点在于把物理前缀命中升级为可消费命中：必须同时满足 tokenizer/model/template/layout/version/lease/ready 状态一致，且 lookup、metadata cache、directory mirror 与 batch/range 查询不能把 TTFT 收益抵消。 对 L3-CO-PublishCommitLog-065，需进一步聚焦“一致性、隔离与QoS / KV 发布过程异常恢复”的边界：输入来自哪一层、输出被哪一层消费、失败时是否阻断消费或降级重算。 | 详细设计应固定 PrefixDirectorySchema、KVSemanticIdentity、metadata cache/mirror、batch/range lookup、ready/version/lease 字段和 stale-hit guard；实现上要求 lookup 返回可执行 QueryPlan，而不是仅返回命中位置。 L3 设计需说明元数据、对象状态、placement、生命周期、策略引擎和对 L4 descriptor 的映射。 本需求 L3-CO-PublishCommitLog-065 的详细设计输出至少包含接口定义、状态/数据结构、失败语义、metrics 字段和验证用例。 | 验收口径：阶段覆盖为 P0。1. 功能验收：在同一模型、tokenizer、prompt 集、并发、调度参数和硬件拓扑下，与 baseline（基线）做 A/B，对 L3-CO-PublishCommitLog-065 的“一致性、隔离与QoS / KV 发布过程异常恢复”闭环进行验证，证明输入、状态、输出和 fallback 均符合接口契约。2. 直接指标：节点动态加入/退出时的缓存失效控制在局部范围内（遵循一致性哈希比例）。；同时采集 lookup/load/attach latency、usable_hit_rate、abandoned_hit_rate、fallback_success_rate、per-path bandwidth/latency 等与本需求相关的最小指标集。3. 端到端指标：检查 TTFT benefit、TPOT interference、HBM effective capacity、OOM/preemption、cross-node bytes 或 CPU/NPU 利用率是否符合所属阶段出口要求。4. 异常验收：覆盖 timeout、stale metadata、路径拥塞、对象迁移、版本冲突和底层错误，要求失败可降级、原因可追踪、数据不被误消费。 | P0：作为 30% 地基版本的必要闭环输入，必须在 P0 merge 点前完成可运行、可观测、可降级的最小实现。
L3-MS-InvalidationTombstone-066 | P0 | 前缀目录与元数据平面 | 本需求要求全局 prefix directory 支持 version invalidation、namespace invalidation 和 tombstone 机制；当 model、tokenizer、template、adapter、layout、tenant salt 或安全域变化时，旧 KV 必须被批量失效，已删除或失败对象必须保留 tombstone/epoch，防止旧副本被目录镜像重新暴露。 | 旧 KV 副本复活与 stale hit 防护 | Prefix命中判定P99耗时 < 200us；在Share-Prefix业务下，Usable Hit Rate提升≥15%。 | 使用ShareGPT数据集构造并发度上千(1K~5K QPS)的多轮对话负载，监控/metrics接口的prefix_lookup_latency指标，要求P99小于200us为达标。 | 难点在于把物理前缀命中升级为可消费命中：必须同时满足 tokenizer/model/template/layout/version/lease/ready 状态一致，且 lookup、metadata cache、directory mirror 与 batch/range 查询不能把 TTFT 收益抵消。 对 L3-MS-InvalidationTombstone-066，需进一步聚焦“前缀目录与元数据平面 / 旧 KV 副本复活与 stale hit 防护”的边界：输入来自哪一层、输出被哪一层消费、失败时是否阻断消费或降级重算。 | 详细设计应固定 PrefixDirectorySchema、KVSemanticIdentity、metadata cache/mirror、batch/range lookup、ready/version/lease 字段和 stale-hit guard；实现上要求 lookup 返回可执行 QueryPlan，而不是仅返回命中位置。 L3 设计需说明元数据、对象状态、placement、生命周期、策略引擎和对 L4 descriptor 的映射。 本需求 L3-MS-InvalidationTombstone-066 的详细设计输出至少包含接口定义、状态/数据结构、失败语义、metrics 字段和验证用例。 | 验收口径：阶段覆盖为 P0。1. 功能验收：在同一模型、tokenizer、prompt 集、并发、调度参数和硬件拓扑下，与 baseline（基线）做 A/B，对 L3-MS-InvalidationTombstone-066 的“前缀目录与元数据平面 / 旧 KV 副本复活与 stale hit 防护”闭环进行验证，证明输入、状态、输出和 fallback 均符合接口契约。2. 直接指标：Prefix命中判定P99耗时 < 200us；在Share-Prefix业务下，Usable Hit Rate提升≥15%。；同时采集 lookup/load/attach latency、usable_hit_rate、abandoned_hit_rate、fallback_success_rate、per-path bandwidth/latency 等与本需求相关的最小指标集。3. 端到端指标：检查 TTFT benefit、TPOT interference、HBM effective capacity、OOM/preemption、cross-node bytes 或 CPU/NPU 利用率是否符合所属阶段出口要求。4. 异常验收：覆盖 timeout、stale metadata、路径拥塞、对象迁移、版本冲突和底层错误，要求失败可降级、原因可追踪、数据不被误消费。 | P0：作为 30% 地基版本的必要闭环输入，必须在 P0 merge 点前完成可运行、可观测、可降级的最小实现。
L3-MS-StaleHitGuard-067 | P0 | 前缀目录与元数据平面 | 本需求要求 L3 元数据查询结果必须携带 version、epoch、directory_generation 和 stale 标记；本地目录镜像或缓存命中时必须校验 generation，不得把 stale placement 作为可消费结果返回给 Scheduler 或 Connector。 | 本地元数据缓存过期导致误命中 | 节点动态加入/退出时的缓存失效控制在局部范围内（遵循一致性哈希比例）。 | 在千卡规模集群(64+节点)压测期间，随机Kill掉1-2个节点并拉起新节点（Chaos Testing），监控Hit Rate曲线，要求降幅符合理论比例且系统在5秒内自动恢复。 | 难点在于把物理前缀命中升级为可消费命中：必须同时满足 tokenizer/model/template/layout/version/lease/ready 状态一致，且 lookup、metadata cache、directory mirror 与 batch/range 查询不能把 TTFT 收益抵消。 对 L3-MS-StaleHitGuard-067，需进一步聚焦“前缀目录与元数据平面 / 本地元数据缓存过期导致误命中”的边界：输入来自哪一层、输出被哪一层消费、失败时是否阻断消费或降级重算。 | 详细设计应固定 PrefixDirectorySchema、KVSemanticIdentity、metadata cache/mirror、batch/range lookup、ready/version/lease 字段和 stale-hit guard；实现上要求 lookup 返回可执行 QueryPlan，而不是仅返回命中位置。 L3 设计需说明元数据、对象状态、placement、生命周期、策略引擎和对 L4 descriptor 的映射。 本需求 L3-MS-StaleHitGuard-067 的详细设计输出至少包含接口定义、状态/数据结构、失败语义、metrics 字段和验证用例。 | 验收口径：阶段覆盖为 P0。1. 功能验收：在同一模型、tokenizer、prompt 集、并发、调度参数和硬件拓扑下，与 baseline（基线）做 A/B，对 L3-MS-StaleHitGuard-067 的“前缀目录与元数据平面 / 本地元数据缓存过期导致误命中”闭环进行验证，证明输入、状态、输出和 fallback 均符合接口契约。2. 直接指标：节点动态加入/退出时的缓存失效控制在局部范围内（遵循一致性哈希比例）。；同时采集 lookup/load/attach latency、usable_hit_rate、abandoned_hit_rate、fallback_success_rate、per-path bandwidth/latency 等与本需求相关的最小指标集。3. 端到端指标：检查 TTFT benefit、TPOT interference、HBM effective capacity、OOM/preemption、cross-node bytes 或 CPU/NPU 利用率是否符合所属阶段出口要求。4. 异常验收：覆盖 timeout、stale metadata、路径拥塞、对象迁移、版本冲突和底层错误，要求失败可降级、原因可追踪、数据不被误消费。 | P0：作为 30% 地基版本的必要闭环输入，必须在 P0 merge 点前完成可运行、可观测、可降级的最小实现。
L3-CO-ReplicaQuarantine-068 | P1 | 一致性、隔离与QoS | 本需求要求对 checksum 错误、visibility 未达标、layout 不兼容、version 冲突或迁移失败的 KV replica 标记为 QUARANTINED；隔离副本不得参与 prefix lookup、placement resolver 或 attach，直到后台修复、重建或删除。 | 异常 KV 副本隔离 | Prefix命中判定P99耗时 < 200us；在Share-Prefix业务下，Usable Hit Rate提升≥15%。 | 使用ShareGPT数据集构造并发度上千(1K~5K QPS)的多轮对话负载，监控/metrics接口的prefix_lookup_latency指标，要求P99小于200us为达标。 | 难点在于把物理前缀命中升级为可消费命中：必须同时满足 tokenizer/model/template/layout/version/lease/ready 状态一致，且 lookup、metadata cache、directory mirror 与 batch/range 查询不能把 TTFT 收益抵消。 对 L3-CO-ReplicaQuarantine-068，需进一步聚焦“一致性、隔离与QoS / 异常 KV 副本隔离”的边界：输入来自哪一层、输出被哪一层消费、失败时是否阻断消费或降级重算。 | 详细设计应固定 PrefixDirectorySchema、KVSemanticIdentity、metadata cache/mirror、batch/range lookup、ready/version/lease 字段和 stale-hit guard；实现上要求 lookup 返回可执行 QueryPlan，而不是仅返回命中位置。 L3 设计需说明元数据、对象状态、placement、生命周期、策略引擎和对 L4 descriptor 的映射。 本需求 L3-CO-ReplicaQuarantine-068 的详细设计输出至少包含接口定义、状态/数据结构、失败语义、metrics 字段和验证用例。 | 验收口径：阶段覆盖为 P1。1. 功能验收：在同一模型、tokenizer、prompt 集、并发、调度参数和硬件拓扑下，与 baseline（基线）做 A/B，对 L3-CO-ReplicaQuarantine-068 的“一致性、隔离与QoS / 异常 KV 副本隔离”闭环进行验证，证明输入、状态、输出和 fallback 均符合接口契约。2. 直接指标：Prefix命中判定P99耗时 < 200us；在Share-Prefix业务下，Usable Hit Rate提升≥15%。；同时采集 lookup/load/attach latency、usable_hit_rate、abandoned_hit_rate、fallback_success_rate、per-path bandwidth/latency 等与本需求相关的最小指标集。3. 端到端指标：检查 TTFT benefit、TPOT interference、HBM effective capacity、OOM/preemption、cross-node bytes 或 CPU/NPU 利用率是否符合所属阶段出口要求。4. 异常验收：覆盖 timeout、stale metadata、路径拥塞、对象迁移、版本冲突和底层错误，要求失败可降级、原因可追踪、数据不被误消费。 | P1：作为 50% 软件骨架里程碑的组成部分，必须在 P1 完成与 vLLM/SGLang、L3 元数据和 L4 数据面的真实闭环。
L3-MS-PrefixDirectorySchema-069 | P0 | 前缀目录与元数据平面 | 本需求要求设计面向 TTFT 关键路径的 prefix directory entry 结构，entry 至少包含 prefix_hash、prefix_span、semantic identity digest、object_id list、continuous block range、tier summary、best placement summary、version、ready summary、estimated_load_cost 和 hit_quality，使一次查询即可得到“能否消费”和“如何消费”的核心信息。 | 前缀匹配元数据结构设计 | Prefix命中判定P99耗时 < 200us；在Share-Prefix业务下，Usable Hit Rate提升≥15%。 | 使用ShareGPT数据集构造并发度上千(1K~5K QPS)的多轮对话负载，监控/metrics接口的prefix_lookup_latency指标，要求P99小于200us为达标。 | 难点在于把物理前缀命中升级为可消费命中：必须同时满足 tokenizer/model/template/layout/version/lease/ready 状态一致，且 lookup、metadata cache、directory mirror 与 batch/range 查询不能把 TTFT 收益抵消。 对 L3-MS-PrefixDirectorySchema-069，需进一步聚焦“前缀目录与元数据平面 / 前缀匹配元数据结构设计”的边界：输入来自哪一层、输出被哪一层消费、失败时是否阻断消费或降级重算。 | 详细设计应固定 PrefixDirectorySchema、KVSemanticIdentity、metadata cache/mirror、batch/range lookup、ready/version/lease 字段和 stale-hit guard；实现上要求 lookup 返回可执行 QueryPlan，而不是仅返回命中位置。 L3 设计需说明元数据、对象状态、placement、生命周期、策略引擎和对 L4 descriptor 的映射。 本需求 L3-MS-PrefixDirectorySchema-069 的详细设计输出至少包含接口定义、状态/数据结构、失败语义、metrics 字段和验证用例。 | 验收口径：阶段覆盖为 P0。1. 功能验收：在同一模型、tokenizer、prompt 集、并发、调度参数和硬件拓扑下，与 baseline（基线）做 A/B，对 L3-MS-PrefixDirectorySchema-069 的“前缀目录与元数据平面 / 前缀匹配元数据结构设计”闭环进行验证，证明输入、状态、输出和 fallback 均符合接口契约。2. 直接指标：Prefix命中判定P99耗时 < 200us；在Share-Prefix业务下，Usable Hit Rate提升≥15%。；同时采集 lookup/load/attach latency、usable_hit_rate、abandoned_hit_rate、fallback_success_rate、per-path bandwidth/latency 等与本需求相关的最小指标集。3. 端到端指标：检查 TTFT benefit、TPOT interference、HBM effective capacity、OOM/preemption、cross-node bytes 或 CPU/NPU 利用率是否符合所属阶段出口要求。4. 异常验收：覆盖 timeout、stale metadata、路径拥塞、对象迁移、版本冲突和底层错误，要求失败可降级、原因可追踪、数据不被误消费。 | P0：作为 30% 地基版本的必要闭环输入，必须在 P0 merge 点前完成可运行、可观测、可降级的最小实现。
L3-MS-HotLocalIndex-070 | P0 | 前缀目录与元数据平面 | 本需求要求每个推理节点维护 hot local prefix index，采用 fast fingerprint + semantic digest + placement summary 的两级结构，使确定 miss、热 prefix hit、stale 过滤尽量在本地完成；远端目录查询只在本地无法确认时触发。 | Prefix lookup 避免远端 RTT 进入 TTFT | Prefix命中判定P99耗时 < 200us；在Share-Prefix业务下，Usable Hit Rate提升≥15%。 | 使用ShareGPT数据集构造并发度上千(1K~5K QPS)的多轮对话负载，监控/metrics接口的prefix_lookup_latency指标，要求P99小于200us为达标。 | 难点在于把物理前缀命中升级为可消费命中：必须同时满足 tokenizer/model/template/layout/version/lease/ready 状态一致，且 lookup、metadata cache、directory mirror 与 batch/range 查询不能把 TTFT 收益抵消。 对 L3-MS-HotLocalIndex-070，需进一步聚焦“前缀目录与元数据平面 / Prefix lookup 避免远端 RTT 进入 TTFT”的边界：输入来自哪一层、输出被哪一层消费、失败时是否阻断消费或降级重算。 | 详细设计应固定 PrefixDirectorySchema、KVSemanticIdentity、metadata cache/mirror、batch/range lookup、ready/version/lease 字段和 stale-hit guard；实现上要求 lookup 返回可执行 QueryPlan，而不是仅返回命中位置。 L3 设计需说明元数据、对象状态、placement、生命周期、策略引擎和对 L4 descriptor 的映射。 本需求 L3-MS-HotLocalIndex-070 的详细设计输出至少包含接口定义、状态/数据结构、失败语义、metrics 字段和验证用例。 | 验收口径：阶段覆盖为 P0。1. 功能验收：在同一模型、tokenizer、prompt 集、并发、调度参数和硬件拓扑下，与 baseline（基线）做 A/B，对 L3-MS-HotLocalIndex-070 的“前缀目录与元数据平面 / Prefix lookup 避免远端 RTT 进入 TTFT”闭环进行验证，证明输入、状态、输出和 fallback 均符合接口契约。2. 直接指标：Prefix命中判定P99耗时 < 200us；在Share-Prefix业务下，Usable Hit Rate提升≥15%。；同时采集 lookup/load/attach latency、usable_hit_rate、abandoned_hit_rate、fallback_success_rate、per-path bandwidth/latency 等与本需求相关的最小指标集。3. 端到端指标：检查 TTFT benefit、TPOT interference、HBM effective capacity、OOM/preemption、cross-node bytes 或 CPU/NPU 利用率是否符合所属阶段出口要求。4. 异常验收：覆盖 timeout、stale metadata、路径拥塞、对象迁移、版本冲突和底层错误，要求失败可降级、原因可追踪、数据不被误消费。 | P0：作为 30% 地基版本的必要闭环输入，必须在 P0 merge 点前完成可运行、可观测、可降级的最小实现。
L3-MS-RangeBatchLookup-071 | P0 | 前缀目录与元数据平面 | 本需求要求 prefix directory 支持 range/batch lookup：一次输入 block hash vector、radix span 或 page range，返回最长连续可消费区间、不可消费区间、候选 placement 列表和推荐 load/recompute 分界，避免逐 block 查询造成 metadata RTT 风暴。 | 长前缀批量命中判定 | Prefix命中判定P99耗时 < 200us；在Share-Prefix业务下，Usable Hit Rate提升≥15%。 | 使用ShareGPT数据集构造并发度上千(1K~5K QPS)的多轮对话负载，监控/metrics接口的prefix_lookup_latency指标，要求P99小于200us为达标。 | 难点在于把物理前缀命中升级为可消费命中：必须同时满足 tokenizer/model/template/layout/version/lease/ready 状态一致，且 lookup、metadata cache、directory mirror 与 batch/range 查询不能把 TTFT 收益抵消。 对 L3-MS-RangeBatchLookup-071，需进一步聚焦“前缀目录与元数据平面 / 长前缀批量命中判定”的边界：输入来自哪一层、输出被哪一层消费、失败时是否阻断消费或降级重算。 | 详细设计应固定 PrefixDirectorySchema、KVSemanticIdentity、metadata cache/mirror、batch/range lookup、ready/version/lease 字段和 stale-hit guard；实现上要求 lookup 返回可执行 QueryPlan，而不是仅返回命中位置。 L3 设计需说明元数据、对象状态、placement、生命周期、策略引擎和对 L4 descriptor 的映射。 本需求 L3-MS-RangeBatchLookup-071 的详细设计输出至少包含接口定义、状态/数据结构、失败语义、metrics 字段和验证用例。 | 验收口径：阶段覆盖为 P0。1. 功能验收：在同一模型、tokenizer、prompt 集、并发、调度参数和硬件拓扑下，与 baseline（基线）做 A/B，对 L3-MS-RangeBatchLookup-071 的“前缀目录与元数据平面 / 长前缀批量命中判定”闭环进行验证，证明输入、状态、输出和 fallback 均符合接口契约。2. 直接指标：Prefix命中判定P99耗时 < 200us；在Share-Prefix业务下，Usable Hit Rate提升≥15%。；同时采集 lookup/load/attach latency、usable_hit_rate、abandoned_hit_rate、fallback_success_rate、per-path bandwidth/latency 等与本需求相关的最小指标集。3. 端到端指标：检查 TTFT benefit、TPOT interference、HBM effective capacity、OOM/preemption、cross-node bytes 或 CPU/NPU 利用率是否符合所属阶段出口要求。4. 异常验收：覆盖 timeout、stale metadata、路径拥塞、对象迁移、版本冲突和底层错误，要求失败可降级、原因可追踪、数据不被误消费。 | P0：作为 30% 地基版本的必要闭环输入，必须在 P0 merge 点前完成可运行、可观测、可降级的最小实现。
L3-SE-QueryPlanFastPath-072 | P0 | 语义策略与路径管理 | 本需求要求 L3 查询接口返回 QueryPlan，而不是原始元数据；QueryPlan 必须包含 match_span、consume_action、source_placement、transfer_descriptor、attach_requirement、fallback_action 和 expected_interference，使 L1/L2 不需要多轮查询即可做调度决策。 | TTFT 关键路径上的单次查询决策 | 确保底层物理存储直接向外暴露“可执行查询计划(QueryPlan)”，而非裸机物理地址(Raw Address)。 | 验证 L1 层接收到的所有响应必须是标准 QueryPlan 结构，包括源 Placement 和 Expected_load_us。 | 难点在于底层 UB/UBMEM、RDMA/NIXL/Mooncake、C2C、DPU、SSD/object 路径的注册、建链、descriptor、fence、completion 和错误语义不一致；若 capability matrix 与 L3 cost model 脱节，上层会选择错误路径。 对 L3-SE-QueryPlanFastPath-072，需进一步聚焦“语义策略与路径管理 / TTFT 关键路径上的单次查询决策”的边界：输入来自哪一层、输出被哪一层消费、失败时是否阻断消费或降级重算。 | 详细设计应固定 registered pool、memory region、descriptor/layout negotiation、path capability matrix、fence/completion、checksum/visibility 和 error mapping；实现上所有硬件路径必须带 feature flag、fallback 和 per-path telemetry。 L3 设计需说明元数据、对象状态、placement、生命周期、策略引擎和对 L4 descriptor 的映射。 本需求 L3-SE-QueryPlanFastPath-072 的详细设计输出至少包含接口定义、状态/数据结构、失败语义、metrics 字段和验证用例。 | 验收口径：阶段覆盖为 P0。1. 功能验收：在同一模型、tokenizer、prompt 集、并发、调度参数和硬件拓扑下，与 baseline（基线）做 A/B，对 L3-SE-QueryPlanFastPath-072 的“语义策略与路径管理 / TTFT 关键路径上的单次查询决策”闭环进行验证，证明输入、状态、输出和 fallback 均符合接口契约。2. 直接指标：确保底层物理存储直接向外暴露“可执行查询计划(QueryPlan)”，而非裸机物理地址(Raw Address)。；同时采集 lookup/load/attach latency、usable_hit_rate、abandoned_hit_rate、fallback_success_rate、per-path bandwidth/latency 等与本需求相关的最小指标集。3. 端到端指标：检查 TTFT benefit、TPOT interference、HBM effective capacity、OOM/preemption、cross-node bytes 或 CPU/NPU 利用率是否符合所属阶段出口要求。4. 异常验收：覆盖 timeout、stale metadata、路径拥塞、对象迁移、版本冲突和底层错误，要求失败可降级、原因可追踪、数据不被误消费。 | P0：作为 30% 地基版本的必要闭环输入，必须在 P0 merge 点前完成可运行、可观测、可降级的最小实现。
L3-MS-DirectoryShardPolicy-073 | P1 | 前缀目录与元数据平面 | 本需求要求 prefix directory 支持按 semantic identity、prefix hash、tenant/domain、model namespace 进行分片，并对 hot prefix 支持本地镜像和多副本目录，避免公共 system prompt、agent tool schema、RAG 模板等热点 prefix 造成单点目录瓶颈。 | 热点前缀目录分片与镜像 | Prefix命中判定P99耗时 < 200us；在Share-Prefix业务下，Usable Hit Rate提升≥15%。 | 使用ShareGPT数据集构造并发度上千(1K~5K QPS)的多轮对话负载，监控/metrics接口的prefix_lookup_latency指标，要求P99小于200us为达标。 | 难点在于把物理前缀命中升级为可消费命中：必须同时满足 tokenizer/model/template/layout/version/lease/ready 状态一致，且 lookup、metadata cache、directory mirror 与 batch/range 查询不能把 TTFT 收益抵消。 对 L3-MS-DirectoryShardPolicy-073，需进一步聚焦“前缀目录与元数据平面 / 热点前缀目录分片与镜像”的边界：输入来自哪一层、输出被哪一层消费、失败时是否阻断消费或降级重算。 | 详细设计应固定 PrefixDirectorySchema、KVSemanticIdentity、metadata cache/mirror、batch/range lookup、ready/version/lease 字段和 stale-hit guard；实现上要求 lookup 返回可执行 QueryPlan，而不是仅返回命中位置。 L3 设计需说明元数据、对象状态、placement、生命周期、策略引擎和对 L4 descriptor 的映射。 本需求 L3-MS-DirectoryShardPolicy-073 的详细设计输出至少包含接口定义、状态/数据结构、失败语义、metrics 字段和验证用例。 | 验收口径：阶段覆盖为 P1。1. 功能验收：在同一模型、tokenizer、prompt 集、并发、调度参数和硬件拓扑下，与 baseline（基线）做 A/B，对 L3-MS-DirectoryShardPolicy-073 的“前缀目录与元数据平面 / 热点前缀目录分片与镜像”闭环进行验证，证明输入、状态、输出和 fallback 均符合接口契约。2. 直接指标：Prefix命中判定P99耗时 < 200us；在Share-Prefix业务下，Usable Hit Rate提升≥15%。；同时采集 lookup/load/attach latency、usable_hit_rate、abandoned_hit_rate、fallback_success_rate、per-path bandwidth/latency 等与本需求相关的最小指标集。3. 端到端指标：检查 TTFT benefit、TPOT interference、HBM effective capacity、OOM/preemption、cross-node bytes 或 CPU/NPU 利用率是否符合所属阶段出口要求。4. 异常验收：覆盖 timeout、stale metadata、路径拥塞、对象迁移、版本冲突和底层错误，要求失败可降级、原因可追踪、数据不被误消费。 | P1：作为 50% 软件骨架里程碑的组成部分，必须在 P1 完成与 vLLM/SGLang、L3 元数据和 L4 数据面的真实闭环。
L3-MS-MetadataCompactLayout-074 | P1 | 前缀目录与元数据平面 | 本需求要求 prefix metadata 采用紧凑内存布局，将 TTFT 快路径字段与冷字段分离；快路径字段包括 fingerprint、object_id、best tier、ready summary、version、cost hint，冷字段包括完整 manifest、审计、历史访问和多副本详情，降低本地查询 cache miss 和序列化开销。 | 前缀元数据查询结构优化 | Prefix命中判定P99耗时 < 200us；在Share-Prefix业务下，Usable Hit Rate提升≥15%。 | 使用ShareGPT数据集构造并发度上千(1K~5K QPS)的多轮对话负载，监控/metrics接口的prefix_lookup_latency指标，要求P99小于200us为达标。 | 难点在于把物理前缀命中升级为可消费命中：必须同时满足 tokenizer/model/template/layout/version/lease/ready 状态一致，且 lookup、metadata cache、directory mirror 与 batch/range 查询不能把 TTFT 收益抵消。 对 L3-MS-MetadataCompactLayout-074，需进一步聚焦“前缀目录与元数据平面 / 前缀元数据查询结构优化”的边界：输入来自哪一层、输出被哪一层消费、失败时是否阻断消费或降级重算。 | 详细设计应固定 PrefixDirectorySchema、KVSemanticIdentity、metadata cache/mirror、batch/range lookup、ready/version/lease 字段和 stale-hit guard；实现上要求 lookup 返回可执行 QueryPlan，而不是仅返回命中位置。 L3 设计需说明元数据、对象状态、placement、生命周期、策略引擎和对 L4 descriptor 的映射。 本需求 L3-MS-MetadataCompactLayout-074 的详细设计输出至少包含接口定义、状态/数据结构、失败语义、metrics 字段和验证用例。 | 验收口径：阶段覆盖为 P1。1. 功能验收：在同一模型、tokenizer、prompt 集、并发、调度参数和硬件拓扑下，与 baseline（基线）做 A/B，对 L3-MS-MetadataCompactLayout-074 的“前缀目录与元数据平面 / 前缀元数据查询结构优化”闭环进行验证，证明输入、状态、输出和 fallback 均符合接口契约。2. 直接指标：Prefix命中判定P99耗时 < 200us；在Share-Prefix业务下，Usable Hit Rate提升≥15%。；同时采集 lookup/load/attach latency、usable_hit_rate、abandoned_hit_rate、fallback_success_rate、per-path bandwidth/latency 等与本需求相关的最小指标集。3. 端到端指标：检查 TTFT benefit、TPOT interference、HBM effective capacity、OOM/preemption、cross-node bytes 或 CPU/NPU 利用率是否符合所属阶段出口要求。4. 异常验收：覆盖 timeout、stale metadata、路径拥塞、对象迁移、版本冲突和底层错误，要求失败可降级、原因可追踪、数据不被误消费。 | P1：作为 50% 软件骨架里程碑的组成部分，必须在 P1 完成与 vLLM/SGLang、L3 元数据和 L4 数据面的真实闭环。
L3-MC-KVBlockStorageSchema-075 | P0 | 统一存储池与分层管理 | 本需求要求统一 KV 内存池定义 KV block/page 存储 schema，至少包含 model layout、layer range、head range、token range、rank slice、dtype、scale metadata、physical extent list、alignment、checksum 和 compression flag，使 HBM/DDR/SSD/远端节点中的 KV 具备统一可解释结构。 | KV 块跨介质统一存储结构 | 节点动态加入/退出时的缓存失效控制在局部范围内（遵循一致性哈希比例）。 | 在千卡规模集群(64+节点)压测期间，随机Kill掉1-2个节点并拉起新节点（Chaos Testing），监控Hit Rate曲线，要求降幅符合理论比例且系统在5秒内自动恢复。 | 难点在于把物理前缀命中升级为可消费命中：必须同时满足 tokenizer/model/template/layout/version/lease/ready 状态一致，且 lookup、metadata cache、directory mirror 与 batch/range 查询不能把 TTFT 收益抵消。 对 L3-MC-KVBlockStorageSchema-075，需进一步聚焦“统一存储池与分层管理 / KV 块跨介质统一存储结构”的边界：输入来自哪一层、输出被哪一层消费、失败时是否阻断消费或降级重算。 | 详细设计应固定 PrefixDirectorySchema、KVSemanticIdentity、metadata cache/mirror、batch/range lookup、ready/version/lease 字段和 stale-hit guard；实现上要求 lookup 返回可执行 QueryPlan，而不是仅返回命中位置。 L3 设计需说明元数据、对象状态、placement、生命周期、策略引擎和对 L4 descriptor 的映射。 本需求 L3-MC-KVBlockStorageSchema-075 的详细设计输出至少包含接口定义、状态/数据结构、失败语义、metrics 字段和验证用例。 | 验收口径：阶段覆盖为 P0。1. 功能验收：在同一模型、tokenizer、prompt 集、并发、调度参数和硬件拓扑下，与 baseline（基线）做 A/B，对 L3-MC-KVBlockStorageSchema-075 的“统一存储池与分层管理 / KV 块跨介质统一存储结构”闭环进行验证，证明输入、状态、输出和 fallback 均符合接口契约。2. 直接指标：节点动态加入/退出时的缓存失效控制在局部范围内（遵循一致性哈希比例）。；同时采集 lookup/load/attach latency、usable_hit_rate、abandoned_hit_rate、fallback_success_rate、per-path bandwidth/latency 等与本需求相关的最小指标集。3. 端到端指标：检查 TTFT benefit、TPOT interference、HBM effective capacity、OOM/preemption、cross-node bytes 或 CPU/NPU 利用率是否符合所属阶段出口要求。4. 异常验收：覆盖 timeout、stale metadata、路径拥塞、对象迁移、版本冲突和底层错误，要求失败可降级、原因可追踪、数据不被误消费。 | P0：作为 30% 地基版本的必要闭环输入，必须在 P0 merge 点前完成可运行、可观测、可降级的最小实现。
L3-MC-ExtentManifest-076 | P0 | 统一存储池与分层管理 | 本需求要求为每个 KV object 维护 extent manifest，将逻辑 KV page/block 映射到物理 HBM/DDR/SSD/RDMA/UB extent；manifest 必须支持非连续物理块、连续逻辑区间、cross-layer block、page-first layout 和分层副本记录。 | 非连续 KV 块存储与批量传输 | 全局内存利用率提升至≥85%，跨级冷热数据迁移过程中的TPOT抖动 < 5%。 | 采用LMSYS Chatbot Arena长会话数据集满载运行，后台通过API强制触发Tiering Down，监控前台Decode TPOT，要求波动振幅在5%以内视为达标。 | 难点在于多级介质容量、时延、带宽和干扰成本差异较大；冷热识别、迁移、淘汰、碎片整理、水位反压和对象状态机需要互锁，否则会出现过度迁移、HBM OOM、stale hit 或 TPOT 抖动。 对 L3-MC-ExtentManifest-076，需进一步聚焦“统一存储池与分层管理 / 非连续 KV 块存储与批量传输”的边界：输入来自哪一层、输出被哪一层消费、失败时是否阻断消费或降级重算。 | 详细设计应固定 tier manager、KVObjectStateMachine、ExtentManifest、allocator/defrag、watermark policy、cost eviction、migration interlock 和 placement resolver；实现上要求每次状态转换都有触发原因、前后 tier、对象版本和回退路径。 L3 设计需说明元数据、对象状态、placement、生命周期、策略引擎和对 L4 descriptor 的映射。 本需求 L3-MC-ExtentManifest-076 的详细设计输出至少包含接口定义、状态/数据结构、失败语义、metrics 字段和验证用例。 | 验收口径：阶段覆盖为 P0。1. 功能验收：在同一模型、tokenizer、prompt 集、并发、调度参数和硬件拓扑下，与 baseline（基线）做 A/B，对 L3-MC-ExtentManifest-076 的“统一存储池与分层管理 / 非连续 KV 块存储与批量传输”闭环进行验证，证明输入、状态、输出和 fallback 均符合接口契约。2. 直接指标：全局内存利用率提升至≥85%，跨级冷热数据迁移过程中的TPOT抖动 < 5%。；同时采集 lookup/load/attach latency、usable_hit_rate、abandoned_hit_rate、fallback_success_rate、per-path bandwidth/latency 等与本需求相关的最小指标集。3. 端到端指标：检查 TTFT benefit、TPOT interference、HBM effective capacity、OOM/preemption、cross-node bytes 或 CPU/NPU 利用率是否符合所属阶段出口要求。4. 异常验收：覆盖 timeout、stale metadata、路径拥塞、对象迁移、版本冲突和底层错误，要求失败可降级、原因可追踪、数据不被误消费。 | P0：作为 30% 地基版本的必要闭环输入，必须在 P0 merge 点前完成可运行、可观测、可降级的最小实现。
L3-MC-PageExtentAllocator-077 | P1 | 统一存储池与分层管理 | 本需求要求统一 KV 内存池实现 page/extent allocator，支持按 layer、page、rank、tier 分配物理空间，并支持 split、merge、coalesce、relocate 和 defrag hint，避免长期运行后小块碎片破坏 bulk descriptor 合并效率。 | 长周期运行下 KV 存储碎片控制 | 节点动态加入/退出时的缓存失效控制在局部范围内（遵循一致性哈希比例）。 | 在千卡规模集群(64+节点)压测期间，随机Kill掉1-2个节点并拉起新节点（Chaos Testing），监控Hit Rate曲线，要求降幅符合理论比例且系统在5秒内自动恢复。 | 难点在于多级介质容量、时延、带宽和干扰成本差异较大；冷热识别、迁移、淘汰、碎片整理、水位反压和对象状态机需要互锁，否则会出现过度迁移、HBM OOM、stale hit 或 TPOT 抖动。 对 L3-MC-PageExtentAllocator-077，需进一步聚焦“统一存储池与分层管理 / 长周期运行下 KV 存储碎片控制”的边界：输入来自哪一层、输出被哪一层消费、失败时是否阻断消费或降级重算。 | 详细设计应固定 tier manager、KVObjectStateMachine、ExtentManifest、allocator/defrag、watermark policy、cost eviction、migration interlock 和 placement resolver；实现上要求每次状态转换都有触发原因、前后 tier、对象版本和回退路径。 L3 设计需说明元数据、对象状态、placement、生命周期、策略引擎和对 L4 descriptor 的映射。 本需求 L3-MC-PageExtentAllocator-077 的详细设计输出至少包含接口定义、状态/数据结构、失败语义、metrics 字段和验证用例。 | 验收口径：阶段覆盖为 P1。1. 功能验收：在同一模型、tokenizer、prompt 集、并发、调度参数和硬件拓扑下，与 baseline（基线）做 A/B，对 L3-MC-PageExtentAllocator-077 的“统一存储池与分层管理 / 长周期运行下 KV 存储碎片控制”闭环进行验证，证明输入、状态、输出和 fallback 均符合接口契约。2. 直接指标：节点动态加入/退出时的缓存失效控制在局部范围内（遵循一致性哈希比例）。；同时采集 lookup/load/attach latency、usable_hit_rate、abandoned_hit_rate、fallback_success_rate、per-path bandwidth/latency 等与本需求相关的最小指标集。3. 端到端指标：检查 TTFT benefit、TPOT interference、HBM effective capacity、OOM/preemption、cross-node bytes 或 CPU/NPU 利用率是否符合所属阶段出口要求。4. 异常验收：覆盖 timeout、stale metadata、路径拥塞、对象迁移、版本冲突和底层错误，要求失败可降级、原因可追踪、数据不被误消费。 | P1：作为 50% 软件骨架里程碑的组成部分，必须在 P1 完成与 vLLM/SGLang、L3 元数据和 L4 数据面的真实闭环。
L3-MC-LayoutTransformPlan-078 | P1 | 统一存储池与分层管理 | 本需求要求当源 KV layout 与目标 attention runtime layout 不一致时，统一 KV 内存池必须生成 layout transform plan，明确是否需要 permute、copy-to-HBM、cross-layer regroup、dtype/scale 转换或直接拒绝复用。 | HND/NHD/page-first/cross-layer 布局兼容 | 节点动态加入/退出时的缓存失效控制在局部范围内（遵循一致性哈希比例）。 | 在千卡规模集群(64+节点)压测期间，随机Kill掉1-2个节点并拉起新节点（Chaos Testing），监控Hit Rate曲线，要求降幅符合理论比例且系统在5秒内自动恢复。 | 难点在于多级介质容量、时延、带宽和干扰成本差异较大；冷热识别、迁移、淘汰、碎片整理、水位反压和对象状态机需要互锁，否则会出现过度迁移、HBM OOM、stale hit 或 TPOT 抖动。 对 L3-MC-LayoutTransformPlan-078，需进一步聚焦“统一存储池与分层管理 / HND/NHD/page-first/cross-layer 布局兼容”的边界：输入来自哪一层、输出被哪一层消费、失败时是否阻断消费或降级重算。 | 详细设计应固定 tier manager、KVObjectStateMachine、ExtentManifest、allocator/defrag、watermark policy、cost eviction、migration interlock 和 placement resolver；实现上要求每次状态转换都有触发原因、前后 tier、对象版本和回退路径。 L3 设计需说明元数据、对象状态、placement、生命周期、策略引擎和对 L4 descriptor 的映射。 本需求 L3-MC-LayoutTransformPlan-078 的详细设计输出至少包含接口定义、状态/数据结构、失败语义、metrics 字段和验证用例。 | 验收口径：阶段覆盖为 P1。1. 功能验收：在同一模型、tokenizer、prompt 集、并发、调度参数和硬件拓扑下，与 baseline（基线）做 A/B，对 L3-MC-LayoutTransformPlan-078 的“统一存储池与分层管理 / HND/NHD/page-first/cross-layer 布局兼容”闭环进行验证，证明输入、状态、输出和 fallback 均符合接口契约。2. 直接指标：节点动态加入/退出时的缓存失效控制在局部范围内（遵循一致性哈希比例）。；同时采集 lookup/load/attach latency、usable_hit_rate、abandoned_hit_rate、fallback_success_rate、per-path bandwidth/latency 等与本需求相关的最小指标集。3. 端到端指标：检查 TTFT benefit、TPOT interference、HBM effective capacity、OOM/preemption、cross-node bytes 或 CPU/NPU 利用率是否符合所属阶段出口要求。4. 异常验收：覆盖 timeout、stale metadata、路径拥塞、对象迁移、版本冲突和底层错误，要求失败可降级、原因可追踪、数据不被误消费。 | P1：作为 50% 软件骨架里程碑的组成部分，必须在 P1 完成与 vLLM/SGLang、L3 元数据和 L4 数据面的真实闭环。
L3-SE-DescriptorFromManifest-079 | P0 | 语义策略与路径管理 | 本需求要求 Transfer Manager 能根据 extent manifest 自动生成 scatter-gather bulk descriptor，并按 max descriptor count、alignment、min transfer granularity、target tier 和 backend capability 进行 coalescing，减少逐 block 传输提交开销。 | 从 KV 存储结构自动生成高效传输描述符 | 节点动态加入/退出时的缓存失效控制在局部范围内（遵循一致性哈希比例）。 | 在千卡规模集群(64+节点)压测期间，随机Kill掉1-2个节点并拉起新节点（Chaos Testing），监控Hit Rate曲线，要求降幅符合理论比例且系统在5秒内自动恢复。 | 难点在于多级介质容量、时延、带宽和干扰成本差异较大；冷热识别、迁移、淘汰、碎片整理、水位反压和对象状态机需要互锁，否则会出现过度迁移、HBM OOM、stale hit 或 TPOT 抖动。 对 L3-SE-DescriptorFromManifest-079，需进一步聚焦“语义策略与路径管理 / 从 KV 存储结构自动生成高效传输描述符”的边界：输入来自哪一层、输出被哪一层消费、失败时是否阻断消费或降级重算。 | 详细设计应固定 tier manager、KVObjectStateMachine、ExtentManifest、allocator/defrag、watermark policy、cost eviction、migration interlock 和 placement resolver；实现上要求每次状态转换都有触发原因、前后 tier、对象版本和回退路径。 L3 设计需说明元数据、对象状态、placement、生命周期、策略引擎和对 L4 descriptor 的映射。 本需求 L3-SE-DescriptorFromManifest-079 的详细设计输出至少包含接口定义、状态/数据结构、失败语义、metrics 字段和验证用例。 | 验收口径：阶段覆盖为 P0。1. 功能验收：在同一模型、tokenizer、prompt 集、并发、调度参数和硬件拓扑下，与 baseline（基线）做 A/B，对 L3-SE-DescriptorFromManifest-079 的“语义策略与路径管理 / 从 KV 存储结构自动生成高效传输描述符”闭环进行验证，证明输入、状态、输出和 fallback 均符合接口契约。2. 直接指标：节点动态加入/退出时的缓存失效控制在局部范围内（遵循一致性哈希比例）。；同时采集 lookup/load/attach latency、usable_hit_rate、abandoned_hit_rate、fallback_success_rate、per-path bandwidth/latency 等与本需求相关的最小指标集。3. 端到端指标：检查 TTFT benefit、TPOT interference、HBM effective capacity、OOM/preemption、cross-node bytes 或 CPU/NPU 利用率是否符合所属阶段出口要求。4. 异常验收：覆盖 timeout、stale metadata、路径拥塞、对象迁移、版本冲突和底层错误，要求失败可降级、原因可追踪、数据不被误消费。 | P0：作为 30% 地基版本的必要闭环输入，必须在 P0 merge 点前完成可运行、可观测、可降级的最小实现。
L3-CO-KVOwnershipGC-080 | P0 | 一致性、隔离与QoS | 本需求要求统一 KV 内存池维护 KV object owner、producer、consumer、lease holder、replica owner 和 GC owner；当 producer 崩溃、consumer 超时、request abort、节点下线或 lease 过期时，系统必须能识别 orphan KV 并执行回收、降级、重建或 quarantine。 | KV 对象所有权与异常回收 | 节点动态加入/退出时的缓存失效控制在局部范围内（遵循一致性哈希比例）。 | 在千卡规模集群(64+节点)压测期间，随机Kill掉1-2个节点并拉起新节点（Chaos Testing），监控Hit Rate曲线，要求降幅符合理论比例且系统在5秒内自动恢复。 | 难点在于共享 KVCache 同时面对多租户、多 consumer、多副本和后台迁移；租约、refcount、ready bitmap、publish/visibility、traffic class 与安全释放必须一致，否则会破坏数据正确性或造成租户间干扰。 对 L3-CO-KVOwnershipGC-080，需进一步聚焦“一致性、隔离与QoS / KV 对象所有权与异常回收”的边界：输入来自哪一层、输出被哪一层消费、失败时是否阻断消费或降级重算。 | 详细设计应固定 view lease、attach/detach、refcount、visibility ready bitmap、publish commit log、quarantine、secure release、traffic class 和 drain/quiesce；实现上要求后台迁移与前台 attach/load 并发可验证。 L3 设计需说明元数据、对象状态、placement、生命周期、策略引擎和对 L4 descriptor 的映射。 本需求 L3-CO-KVOwnershipGC-080 的详细设计输出至少包含接口定义、状态/数据结构、失败语义、metrics 字段和验证用例。 | 验收口径：阶段覆盖为 P0。1. 功能验收：在同一模型、tokenizer、prompt 集、并发、调度参数和硬件拓扑下，与 baseline（基线）做 A/B，对 L3-CO-KVOwnershipGC-080 的“一致性、隔离与QoS / KV 对象所有权与异常回收”闭环进行验证，证明输入、状态、输出和 fallback 均符合接口契约。2. 直接指标：节点动态加入/退出时的缓存失效控制在局部范围内（遵循一致性哈希比例）。；同时采集 lookup/load/attach latency、usable_hit_rate、abandoned_hit_rate、fallback_success_rate、per-path bandwidth/latency 等与本需求相关的最小指标集。3. 端到端指标：检查 TTFT benefit、TPOT interference、HBM effective capacity、OOM/preemption、cross-node bytes 或 CPU/NPU 利用率是否符合所属阶段出口要求。4. 异常验收：覆盖 timeout、stale metadata、路径拥塞、对象迁移、版本冲突和底层错误，要求失败可降级、原因可追踪、数据不被误消费。 | P0：作为 30% 地基版本的必要闭环输入，必须在 P0 merge 点前完成可运行、可观测、可降级的最小实现。
L3-MS-StateAwarePrefetch-081 | P1 | 传输编排与广播 | 本需求要求预取引擎必须感知 KV object state 和 placement state：对 READY 远端副本可预取，对 MIGRATING 副本延迟或改选源，对 EVICTING 副本禁止预取，对 TOMBSTONE/FAILED 副本直接返回 miss。 | 状态感知的 KV 预取 | 节点动态加入/退出时的缓存失效控制在局部范围内（遵循一致性哈希比例）。 | 在千卡规模集群(64+节点)压测期间，随机Kill掉1-2个节点并拉起新节点（Chaos Testing），监控Hit Rate曲线，要求降幅符合理论比例且系统在5秒内自动恢复。 | 难点在于底层 UB/UBMEM、RDMA/NIXL/Mooncake、C2C、DPU、SSD/object 路径的注册、建链、descriptor、fence、completion 和错误语义不一致；若 capability matrix 与 L3 cost model 脱节，上层会选择错误路径。 对 L3-MS-StateAwarePrefetch-081，需进一步聚焦“传输编排与广播 / 状态感知的 KV 预取”的边界：输入来自哪一层、输出被哪一层消费、失败时是否阻断消费或降级重算。 | 详细设计应固定 registered pool、memory region、descriptor/layout negotiation、path capability matrix、fence/completion、checksum/visibility 和 error mapping；实现上所有硬件路径必须带 feature flag、fallback 和 per-path telemetry。 L3 设计需说明元数据、对象状态、placement、生命周期、策略引擎和对 L4 descriptor 的映射。 本需求 L3-MS-StateAwarePrefetch-081 的详细设计输出至少包含接口定义、状态/数据结构、失败语义、metrics 字段和验证用例。 | 验收口径：阶段覆盖为 P1。1. 功能验收：在同一模型、tokenizer、prompt 集、并发、调度参数和硬件拓扑下，与 baseline（基线）做 A/B，对 L3-MS-StateAwarePrefetch-081 的“传输编排与广播 / 状态感知的 KV 预取”闭环进行验证，证明输入、状态、输出和 fallback 均符合接口契约。2. 直接指标：节点动态加入/退出时的缓存失效控制在局部范围内（遵循一致性哈希比例）。；同时采集 lookup/load/attach latency、usable_hit_rate、abandoned_hit_rate、fallback_success_rate、per-path bandwidth/latency 等与本需求相关的最小指标集。3. 端到端指标：检查 TTFT benefit、TPOT interference、HBM effective capacity、OOM/preemption、cross-node bytes 或 CPU/NPU 利用率是否符合所属阶段出口要求。4. 异常验收：覆盖 timeout、stale metadata、路径拥塞、对象迁移、版本冲突和底层错误，要求失败可降级、原因可追踪、数据不被误消费。 | P1：作为 50% 软件骨架里程碑的组成部分，必须在 P1 完成与 vLLM/SGLang、L3 元数据和 L4 数据面的真实闭环。
L3-MS-StateAwareEviction-082 | P0 | 统一存储池与分层管理 | 本需求要求淘汰/降级决策必须检查 active lease、refcount、ready bitmap、replica count 和 tombstone 状态；ACTIVE_ATTACHED 或唯一可用 READY 副本不得被直接释放，必须先完成副本创建、lease 结束或降级保护。 | 防止活跃 KV 被误淘汰 | 节点动态加入/退出时的缓存失效控制在局部范围内（遵循一致性哈希比例）。 | 在千卡规模集群(64+节点)压测期间，随机Kill掉1-2个节点并拉起新节点（Chaos Testing），监控Hit Rate曲线，要求降幅符合理论比例且系统在5秒内自动恢复。 | 难点在于多级介质容量、时延、带宽和干扰成本差异较大；冷热识别、迁移、淘汰、碎片整理、水位反压和对象状态机需要互锁，否则会出现过度迁移、HBM OOM、stale hit 或 TPOT 抖动。 对 L3-MS-StateAwareEviction-082，需进一步聚焦“统一存储池与分层管理 / 防止活跃 KV 被误淘汰”的边界：输入来自哪一层、输出被哪一层消费、失败时是否阻断消费或降级重算。 | 详细设计应固定 tier manager、KVObjectStateMachine、ExtentManifest、allocator/defrag、watermark policy、cost eviction、migration interlock 和 placement resolver；实现上要求每次状态转换都有触发原因、前后 tier、对象版本和回退路径。 L3 设计需说明元数据、对象状态、placement、生命周期、策略引擎和对 L4 descriptor 的映射。 本需求 L3-MS-StateAwareEviction-082 的详细设计输出至少包含接口定义、状态/数据结构、失败语义、metrics 字段和验证用例。 | 验收口径：阶段覆盖为 P0。1. 功能验收：在同一模型、tokenizer、prompt 集、并发、调度参数和硬件拓扑下，与 baseline（基线）做 A/B，对 L3-MS-StateAwareEviction-082 的“统一存储池与分层管理 / 防止活跃 KV 被误淘汰”闭环进行验证，证明输入、状态、输出和 fallback 均符合接口契约。2. 直接指标：节点动态加入/退出时的缓存失效控制在局部范围内（遵循一致性哈希比例）。；同时采集 lookup/load/attach latency、usable_hit_rate、abandoned_hit_rate、fallback_success_rate、per-path bandwidth/latency 等与本需求相关的最小指标集。3. 端到端指标：检查 TTFT benefit、TPOT interference、HBM effective capacity、OOM/preemption、cross-node bytes 或 CPU/NPU 利用率是否符合所属阶段出口要求。4. 异常验收：覆盖 timeout、stale metadata、路径拥塞、对象迁移、版本冲突和底层错误，要求失败可降级、原因可追踪、数据不被误消费。 | P0：作为 30% 地基版本的必要闭环输入，必须在 P0 merge 点前完成可运行、可观测、可降级的最小实现。
L3-OB-KVStateTrace-083 | P1 | 全路径观测与故障追踪 | 本需求要求为每个 KV object 记录状态迁移 trace，至少包含 publish、commit、lookup、load、attach、detach、migrate、evict、invalidate、quarantine 的时间、触发方、旧状态、新状态和失败原因，支撑“命中了但无法消费”的根因定位。 | KV 状态迁移可追踪 | 节点动态加入/退出时的缓存失效控制在局部范围内（遵循一致性哈希比例）。 | 在千卡规模集群(64+节点)压测期间，随机Kill掉1-2个节点并拉起新节点（Chaos Testing），监控Hit Rate曲线，要求降幅符合理论比例且系统在5秒内自动恢复。 | 难点在于多级介质容量、时延、带宽和干扰成本差异较大；冷热识别、迁移、淘汰、碎片整理、水位反压和对象状态机需要互锁，否则会出现过度迁移、HBM OOM、stale hit 或 TPOT 抖动。 对 L3-OB-KVStateTrace-083，需进一步聚焦“全路径观测与故障追踪 / KV 状态迁移可追踪”的边界：输入来自哪一层、输出被哪一层消费、失败时是否阻断消费或降级重算。 | 详细设计应固定 tier manager、KVObjectStateMachine、ExtentManifest、allocator/defrag、watermark policy、cost eviction、migration interlock 和 placement resolver；实现上要求每次状态转换都有触发原因、前后 tier、对象版本和回退路径。 L3 设计需说明元数据、对象状态、placement、生命周期、策略引擎和对 L4 descriptor 的映射。 本需求 L3-OB-KVStateTrace-083 的详细设计输出至少包含接口定义、状态/数据结构、失败语义、metrics 字段和验证用例。 | 验收口径：阶段覆盖为 P1。1. 功能验收：在同一模型、tokenizer、prompt 集、并发、调度参数和硬件拓扑下，与 baseline（基线）做 A/B，对 L3-OB-KVStateTrace-083 的“全路径观测与故障追踪 / KV 状态迁移可追踪”闭环进行验证，证明输入、状态、输出和 fallback 均符合接口契约。2. 直接指标：节点动态加入/退出时的缓存失效控制在局部范围内（遵循一致性哈希比例）。；同时采集 lookup/load/attach latency、usable_hit_rate、abandoned_hit_rate、fallback_success_rate、per-path bandwidth/latency 等与本需求相关的最小指标集。3. 端到端指标：检查 TTFT benefit、TPOT interference、HBM effective capacity、OOM/preemption、cross-node bytes 或 CPU/NPU 利用率是否符合所属阶段出口要求。4. 异常验收：覆盖 timeout、stale metadata、路径拥塞、对象迁移、版本冲突和底层错误，要求失败可降级、原因可追踪、数据不被误消费。 | P1：作为 50% 软件骨架里程碑的组成部分，必须在 P1 完成与 vLLM/SGLang、L3 元数据和 L4 数据面的真实闭环。
L3-CTRL-KVInspectAPI-084 | P2 | 全路径观测与故障追踪 | 本需求要求提供 KV object inspect 管理接口，可查询 object_id/prefix_hash 对应的 semantic identity、状态机状态、placement 列表、manifest、lease/refcount、version、ready bitmap、last access 和当前推荐消费路径。 | 统一 KV 内存池运维排障 | Prefix命中判定P99耗时 < 200us；在Share-Prefix业务下，Usable Hit Rate提升≥15%。 | 使用ShareGPT数据集构造并发度上千(1K~5K QPS)的多轮对话负载，监控/metrics接口的prefix_lookup_latency指标，要求P99小于200us为达标。 | 难点在于把物理前缀命中升级为可消费命中：必须同时满足 tokenizer/model/template/layout/version/lease/ready 状态一致，且 lookup、metadata cache、directory mirror 与 batch/range 查询不能把 TTFT 收益抵消。 对 L3-CTRL-KVInspectAPI-084，需进一步聚焦“全路径观测与故障追踪 / 统一 KV 内存池运维排障”的边界：输入来自哪一层、输出被哪一层消费、失败时是否阻断消费或降级重算。 | 详细设计应固定 PrefixDirectorySchema、KVSemanticIdentity、metadata cache/mirror、batch/range lookup、ready/version/lease 字段和 stale-hit guard；实现上要求 lookup 返回可执行 QueryPlan，而不是仅返回命中位置。 L3 设计需说明元数据、对象状态、placement、生命周期、策略引擎和对 L4 descriptor 的映射。 本需求 L3-CTRL-KVInspectAPI-084 的详细设计输出至少包含接口定义、状态/数据结构、失败语义、metrics 字段和验证用例。 | 验收口径：阶段覆盖为 P2。1. 功能验收：在同一模型、tokenizer、prompt 集、并发、调度参数和硬件拓扑下，与 baseline（基线）做 A/B，对 L3-CTRL-KVInspectAPI-084 的“全路径观测与故障追踪 / 统一 KV 内存池运维排障”闭环进行验证，证明输入、状态、输出和 fallback 均符合接口契约。2. 直接指标：Prefix命中判定P99耗时 < 200us；在Share-Prefix业务下，Usable Hit Rate提升≥15%。；同时采集 lookup/load/attach latency、usable_hit_rate、abandoned_hit_rate、fallback_success_rate、per-path bandwidth/latency 等与本需求相关的最小指标集。3. 端到端指标：检查 TTFT benefit、TPOT interference、HBM effective capacity、OOM/preemption、cross-node bytes 或 CPU/NPU 利用率是否符合所属阶段出口要求。4. 异常验收：覆盖 timeout、stale metadata、路径拥塞、对象迁移、版本冲突和底层错误，要求失败可降级、原因可追踪、数据不被误消费。 | P2：作为 80% 生产化能力的一部分，重点验证长稳、容量压力、QoS、迁移互锁和异常回退。
L3-CO-RefCountLifecycle-086 | P0 | 一致性、隔离与QoS | 本需求要求统一存储池的分层流转与驱逐引擎必须复用或集成上层推理框架的活跃引用计数（Active Reference Count）机制。对于驻留于 HBM/DDR 的 KVCache 块，当收到租约到期或强行换出信号时，系统必须校验其 refcount；若 refcount > 0（表明当前仍有活动推理 Batch 正在 attach 或消费），系统必须将该块置于 EVICTING 锁定状态，绝对禁止执行物理空间释放、覆盖或降级换出，只有当引用计数降至 0 且底层硬件 Stream 的 Fence 屏障完成后，方可实施物理回收。 | 活动计算流中 KVCache 块的驱逐保护 | 全局内存利用率提升至≥85%，跨级冷热数据迁移过程中的TPOT抖动 < 5%。 | 采用LMSYS Chatbot Arena长会话数据集满载运行，后台通过API强制触发Tiering Down，监控前台Decode TPOT，要求波动振幅在5%以内视为达标。 | 难点在于多级介质容量、时延、带宽和干扰成本差异较大；冷热识别、迁移、淘汰、碎片整理、水位反压和对象状态机需要互锁，否则会出现过度迁移、HBM OOM、stale hit 或 TPOT 抖动。 对 L3-CO-RefCountLifecycle-086，需进一步聚焦“一致性、隔离与QoS / 活动计算流中 KVCache 块的驱逐保护”的边界：输入来自哪一层、输出被哪一层消费、失败时是否阻断消费或降级重算。 | 详细设计应固定 tier manager、KVObjectStateMachine、ExtentManifest、allocator/defrag、watermark policy、cost eviction、migration interlock 和 placement resolver；实现上要求每次状态转换都有触发原因、前后 tier、对象版本和回退路径。 L3 设计需说明元数据、对象状态、placement、生命周期、策略引擎和对 L4 descriptor 的映射。 本需求 L3-CO-RefCountLifecycle-086 的详细设计输出至少包含接口定义、状态/数据结构、失败语义、metrics 字段和验证用例。 | 验收口径：阶段覆盖为 P0。1. 功能验收：在同一模型、tokenizer、prompt 集、并发、调度参数和硬件拓扑下，与 baseline（基线）做 A/B，对 L3-CO-RefCountLifecycle-086 的“一致性、隔离与QoS / 活动计算流中 KVCache 块的驱逐保护”闭环进行验证，证明输入、状态、输出和 fallback 均符合接口契约。2. 直接指标：全局内存利用率提升至≥85%，跨级冷热数据迁移过程中的TPOT抖动 < 5%。；同时采集 lookup/load/attach latency、usable_hit_rate、abandoned_hit_rate、fallback_success_rate、per-path bandwidth/latency 等与本需求相关的最小指标集。3. 端到端指标：检查 TTFT benefit、TPOT interference、HBM effective capacity、OOM/preemption、cross-node bytes 或 CPU/NPU 利用率是否符合所属阶段出口要求。4. 异常验收：覆盖 timeout、stale metadata、路径拥塞、对象迁移、版本冲突和底层错误，要求失败可降级、原因可追踪、数据不被误消费。 | P0：作为 30% 地基版本的必要闭环输入，必须在 P0 merge 点前完成可运行、可观测、可降级的最小实现。
L3-MS-AtomicPublishVisibility-087 | P0 | 前缀目录与元数据平面 | 本需求要求放弃控制面的三阶段提交（单写者流水线）与分布式 WAL 日志，数据平面全面拥抱单写者最终一致性架构；但为了确保元数据匹配的正确性，元数据平面必须实现“前缀索引原子化可见性流水线（Atomic Metadata Publication Pipeline）”。当 KVCache 生成并写入时，其额外属性（包含模型 ID、版本、Tokenizer 属性、Layout 架构等）必须在后台完全写入前缀元数据表单，在全部属性与校验和（Checksum）验证通过前，前缀索引节点在全局检索树中必须处于掩码不可见状态（Masked），严禁提前对部分元数据暴露匹配查询，避免跨请求产生误匹配或空地址引用。 | 高吞吐低时延元数据发布一致性 | Prefix命中判定P99耗时 < 200us；在Share-Prefix业务下，Usable Hit Rate提升≥15%。 | 使用ShareGPT数据集构造并发度上千(1K~5K QPS)的多轮对话负载，监控/metrics接口的prefix_lookup_latency指标，要求P99小于200us为达标。 | 难点在于把物理前缀命中升级为可消费命中：必须同时满足 tokenizer/model/template/layout/version/lease/ready 状态一致，且 lookup、metadata cache、directory mirror 与 batch/range 查询不能把 TTFT 收益抵消。 对 L3-MS-AtomicPublishVisibility-087，需进一步聚焦“前缀目录与元数据平面 / 高吞吐低时延元数据发布一致性”的边界：输入来自哪一层、输出被哪一层消费、失败时是否阻断消费或降级重算。 | 详细设计应固定 PrefixDirectorySchema、KVSemanticIdentity、metadata cache/mirror、batch/range lookup、ready/version/lease 字段和 stale-hit guard；实现上要求 lookup 返回可执行 QueryPlan，而不是仅返回命中位置。 L3 设计需说明元数据、对象状态、placement、生命周期、策略引擎和对 L4 descriptor 的映射。 本需求 L3-MS-AtomicPublishVisibility-087 的详细设计输出至少包含接口定义、状态/数据结构、失败语义、metrics 字段和验证用例。 | 验收口径：阶段覆盖为 P0。1. 功能验收：在同一模型、tokenizer、prompt 集、并发、调度参数和硬件拓扑下，与 baseline（基线）做 A/B，对 L3-MS-AtomicPublishVisibility-087 的“前缀目录与元数据平面 / 高吞吐低时延元数据发布一致性”闭环进行验证，证明输入、状态、输出和 fallback 均符合接口契约。2. 直接指标：Prefix命中判定P99耗时 < 200us；在Share-Prefix业务下，Usable Hit Rate提升≥15%。；同时采集 lookup/load/attach latency、usable_hit_rate、abandoned_hit_rate、fallback_success_rate、per-path bandwidth/latency 等与本需求相关的最小指标集。3. 端到端指标：检查 TTFT benefit、TPOT interference、HBM effective capacity、OOM/preemption、cross-node bytes 或 CPU/NPU 利用率是否符合所属阶段出口要求。4. 异常验收：覆盖 timeout、stale metadata、路径拥塞、对象迁移、版本冲突和底层错误，要求失败可降级、原因可追踪、数据不被误消费。 | P0：作为 30% 地基版本的必要闭环输入，必须在 P0 merge 点前完成可运行、可观测、可降级的最小实现。
L3-MS-TTFTIndexLayout-088 | P1 | 前缀目录与元数据平面 | 本需求要求针对 TTFT 关键路径，设计并实现一套高吞吐、超低延迟的前缀匹配元数据检索结构：分布式前缀表必须采用多级分片（Sharding）的一致性哈希架构，且核心 Radix Tree 的前两级拓扑节点必须常驻于非交换（Non-Swappable）的本地 Host DDR 或 NPU 专用侧内存中，结合 SIMD（AVX-512 / ARM Neon）指令集对 Token Span 和哈希键进行硬件级并行比对，确保在微秒级内完成确定性 Miss 或命中判定，将索引查询开销彻底从 TTFT 核心路径中解耦。 | TTFT 关键路径高性能元数据检索 | Prefix命中判定P99耗时 < 200us；在Share-Prefix业务下，Usable Hit Rate提升≥15%。 | 使用ShareGPT数据集构造并发度上千(1K~5K QPS)的多轮对话负载，监控/metrics接口的prefix_lookup_latency指标，要求P99小于200us为达标。 | 难点在于把物理前缀命中升级为可消费命中：必须同时满足 tokenizer/model/template/layout/version/lease/ready 状态一致，且 lookup、metadata cache、directory mirror 与 batch/range 查询不能把 TTFT 收益抵消。 对 L3-MS-TTFTIndexLayout-088，需进一步聚焦“前缀目录与元数据平面 / TTFT 关键路径高性能元数据检索”的边界：输入来自哪一层、输出被哪一层消费、失败时是否阻断消费或降级重算。 | 详细设计应固定 PrefixDirectorySchema、KVSemanticIdentity、metadata cache/mirror、batch/range lookup、ready/version/lease 字段和 stale-hit guard；实现上要求 lookup 返回可执行 QueryPlan，而不是仅返回命中位置。 L3 设计需说明元数据、对象状态、placement、生命周期、策略引擎和对 L4 descriptor 的映射。 本需求 L3-MS-TTFTIndexLayout-088 的详细设计输出至少包含接口定义、状态/数据结构、失败语义、metrics 字段和验证用例。 | 验收口径：阶段覆盖为 P1。1. 功能验收：在同一模型、tokenizer、prompt 集、并发、调度参数和硬件拓扑下，与 baseline（基线）做 A/B，对 L3-MS-TTFTIndexLayout-088 的“前缀目录与元数据平面 / TTFT 关键路径高性能元数据检索”闭环进行验证，证明输入、状态、输出和 fallback 均符合接口契约。2. 直接指标：Prefix命中判定P99耗时 < 200us；在Share-Prefix业务下，Usable Hit Rate提升≥15%。；同时采集 lookup/load/attach latency、usable_hit_rate、abandoned_hit_rate、fallback_success_rate、per-path bandwidth/latency 等与本需求相关的最小指标集。3. 端到端指标：检查 TTFT benefit、TPOT interference、HBM effective capacity、OOM/preemption、cross-node bytes 或 CPU/NPU 利用率是否符合所属阶段出口要求。4. 异常验收：覆盖 timeout、stale metadata、路径拥塞、对象迁移、版本冲突和底层错误，要求失败可降级、原因可追踪、数据不被误消费。 | P1：作为 50% 软件骨架里程碑的组成部分，必须在 P1 完成与 vLLM/SGLang、L3 元数据和 L4 数据面的真实闭环。
L3-SE-MultiReplicaResolver-089 | P1 | 语义策略与路径管理 | 本需求要求实现多副本位置自适应感知与最优路由路径解析算法（Multi-Replica Path Resolver）：当同一份 KVCache 在集群内存在 HBM、本地 DDR、远端 DDR、SSD 等多个异构节点副本时，路径解析器必须实时汇总硬件拓扑（NVLink / UBLink / RDMA / PCIe）、队列拥塞深度（Queue Depth）和介质读取时延，构建启发式惩罚/奖励代价得分模型，动态选出端到端提取耗时最短的最优源端位置，并将解析延迟控制在 <5μs 内，避免多副本场景下的盲目拉取。 | 异构分布式多副本的最优路径路由决策 | 同机架内本地及远端DDR命中率（Local Usable Hit Rate）提升≥30%。 | 部署含千卡级别的多机柜大规模集群(如16-64节点)，使用vLLM benchmark工具注入Zipf分布的热点Prompt，统计路由命中本地/本同架的比例，要求大于80%达标。 | 难点在于多级介质容量、时延、带宽和干扰成本差异较大；冷热识别、迁移、淘汰、碎片整理、水位反压和对象状态机需要互锁，否则会出现过度迁移、HBM OOM、stale hit 或 TPOT 抖动。 对 L3-SE-MultiReplicaResolver-089，需进一步聚焦“语义策略与路径管理 / 异构分布式多副本的最优路径路由决策”的边界：输入来自哪一层、输出被哪一层消费、失败时是否阻断消费或降级重算。 | 详细设计应固定 tier manager、KVObjectStateMachine、ExtentManifest、allocator/defrag、watermark policy、cost eviction、migration interlock 和 placement resolver；实现上要求每次状态转换都有触发原因、前后 tier、对象版本和回退路径。 L3 设计需说明元数据、对象状态、placement、生命周期、策略引擎和对 L4 descriptor 的映射。 本需求 L3-SE-MultiReplicaResolver-089 的详细设计输出至少包含接口定义、状态/数据结构、失败语义、metrics 字段和验证用例。 | 验收口径：阶段覆盖为 P1。1. 功能验收：在同一模型、tokenizer、prompt 集、并发、调度参数和硬件拓扑下，与 baseline（基线）做 A/B，对 L3-SE-MultiReplicaResolver-089 的“语义策略与路径管理 / 异构分布式多副本的最优路径路由决策”闭环进行验证，证明输入、状态、输出和 fallback 均符合接口契约。2. 直接指标：同机架内本地及远端DDR命中率（Local Usable Hit Rate）提升≥30%。；同时采集 lookup/load/attach latency、usable_hit_rate、abandoned_hit_rate、fallback_success_rate、per-path bandwidth/latency 等与本需求相关的最小指标集。3. 端到端指标：检查 TTFT benefit、TPOT interference、HBM effective capacity、OOM/preemption、cross-node bytes 或 CPU/NPU 利用率是否符合所属阶段出口要求。4. 异常验收：覆盖 timeout、stale metadata、路径拥塞、对象迁移、版本冲突和底层错误，要求失败可降级、原因可追踪、数据不被误消费。 | P1：作为 50% 软件骨架里程碑的组成部分，必须在 P1 完成与 vLLM/SGLang、L3 元数据和 L4 数据面的真实闭环。
L3-CO-MigrationRCULock-090 | P1 | 一致性、隔离与QoS | 本需求要求针对处于冷热升降级或碎片整理过程中的活跃中途迁移（In-Flight Migrating / Tiering）KV 块，实现基于 RCU（Read-Copy-Update）理念的无锁高并发一致性读写切换机制：当某一 KV 块正在被后台引擎复制至新介质时，前台查询与 Attach 动作仍被路由至旧有物理地址，保证读取流绝不发生 Stall 或 Block；在目标端数据完整性校验（CRC）及可见性 fence 触发完成的瞬间，通过原子操作一次性更替元数据指针至新物理 Extent，并进入一轮 Batch 的安全退出期后释放旧空间，确保整个迁移生命周期对推理计算层完全透明。 | 动态升降级与碎片整理期间的并发无感消费 | 同机架内本地及远端DDR命中率（Local Usable Hit Rate）提升≥30%。 | 部署含千卡级别的多机柜大规模集群(如16-64节点)，使用vLLM benchmark工具注入Zipf分布的热点Prompt，统计路由命中本地/本同架的比例，要求大于80%达标。 | 难点在于多级介质容量、时延、带宽和干扰成本差异较大；冷热识别、迁移、淘汰、碎片整理、水位反压和对象状态机需要互锁，否则会出现过度迁移、HBM OOM、stale hit 或 TPOT 抖动。 对 L3-CO-MigrationRCULock-090，需进一步聚焦“一致性、隔离与QoS / 动态升降级与碎片整理期间的并发无感消费”的边界：输入来自哪一层、输出被哪一层消费、失败时是否阻断消费或降级重算。 | 详细设计应固定 tier manager、KVObjectStateMachine、ExtentManifest、allocator/defrag、watermark policy、cost eviction、migration interlock 和 placement resolver；实现上要求每次状态转换都有触发原因、前后 tier、对象版本和回退路径。 L3 设计需说明元数据、对象状态、placement、生命周期、策略引擎和对 L4 descriptor 的映射。 本需求 L3-CO-MigrationRCULock-090 的详细设计输出至少包含接口定义、状态/数据结构、失败语义、metrics 字段和验证用例。 | 验收口径：阶段覆盖为 P1。1. 功能验收：在同一模型、tokenizer、prompt 集、并发、调度参数和硬件拓扑下，与 baseline（基线）做 A/B，对 L3-CO-MigrationRCULock-090 的“一致性、隔离与QoS / 动态升降级与碎片整理期间的并发无感消费”闭环进行验证，证明输入、状态、输出和 fallback 均符合接口契约。2. 直接指标：同机架内本地及远端DDR命中率（Local Usable Hit Rate）提升≥30%。；同时采集 lookup/load/attach latency、usable_hit_rate、abandoned_hit_rate、fallback_success_rate、per-path bandwidth/latency 等与本需求相关的最小指标集。3. 端到端指标：检查 TTFT benefit、TPOT interference、HBM effective capacity、OOM/preemption、cross-node bytes 或 CPU/NPU 利用率是否符合所属阶段出口要求。4. 异常验收：覆盖 timeout、stale metadata、路径拥塞、对象迁移、版本冲突和底层错误，要求失败可降级、原因可追踪、数据不被误消费。 | P1：作为 50% 软件骨架里程碑的组成部分，必须在 P1 完成与 vLLM/SGLang、L3 元数据和 L4 数据面的真实闭环。
L3-MM-Lifecycle-009 | P0 | 容量估算与生命周期 | 本需求要求实现分布式 KV 生命周期状态机，将 KV block/page 明确建模为 ALLOCATED → LOADING → READY → ACTIVE → OFFLOADING → EVICTABLE → RELEASED/FAILED；异步 send/free、request finished、remote load failure 必须通过状态机完成资源回收与错误恢复。 | KVCache 生命周期一致性管理 | 节点动态加入/退出时的缓存失效控制在局部范围内（遵循一致性哈希比例）。 | 在千卡规模集群(64+节点)压测期间，随机Kill掉1-2个节点并拉起新节点（Chaos Testing），监控Hit Rate曲线，要求降幅符合理论比例且系统在5秒内自动恢复。 | 难点在于多级介质容量、时延、带宽和干扰成本差异较大；冷热识别、迁移、淘汰、碎片整理、水位反压和对象状态机需要互锁，否则会出现过度迁移、HBM OOM、stale hit 或 TPOT 抖动。 对 L3-MM-Lifecycle-009，需进一步聚焦“容量估算与生命周期 / KVCache 生命周期一致性管理”的边界：输入来自哪一层、输出被哪一层消费、失败时是否阻断消费或降级重算。 | 详细设计应固定 tier manager、KVObjectStateMachine、ExtentManifest、allocator/defrag、watermark policy、cost eviction、migration interlock 和 placement resolver；实现上要求每次状态转换都有触发原因、前后 tier、对象版本和回退路径。 L3 设计需说明元数据、对象状态、placement、生命周期、策略引擎和对 L4 descriptor 的映射。 本需求 L3-MM-Lifecycle-009 的详细设计输出至少包含接口定义、状态/数据结构、失败语义、metrics 字段和验证用例。 | 验收口径：阶段覆盖为 P0。1. 功能验收：在同一模型、tokenizer、prompt 集、并发、调度参数和硬件拓扑下，与 baseline（基线）做 A/B，对 L3-MM-Lifecycle-009 的“容量估算与生命周期 / KVCache 生命周期一致性管理”闭环进行验证，证明输入、状态、输出和 fallback 均符合接口契约。2. 直接指标：节点动态加入/退出时的缓存失效控制在局部范围内（遵循一致性哈希比例）。；同时采集 lookup/load/attach latency、usable_hit_rate、abandoned_hit_rate、fallback_success_rate、per-path bandwidth/latency 等与本需求相关的最小指标集。3. 端到端指标：检查 TTFT benefit、TPOT interference、HBM effective capacity、OOM/preemption、cross-node bytes 或 CPU/NPU 利用率是否符合所属阶段出口要求。4. 异常验收：覆盖 timeout、stale metadata、路径拥塞、对象迁移、版本冲突和底层错误，要求失败可降级、原因可追踪、数据不被误消费。 | P0：作为 30% 地基版本的必要闭环输入，必须在 P0 merge 点前完成可运行、可观测、可降级的最小实现。
L3-CONN-PFX-IDX-005 | P0 | 本地元数据缓存与快速判定 | 本需求要求实现两级前缀索引结构：第一级本地 Filter（FPR<0.1%，内存<50MB）在5μs内快速排除确定Miss，避免不必要的分布式RTT；第二级分布式精确索引仅在第一级Filter未排除时才被访问，将整体前缀检测P50时延从基线时延降至P50/P99 RTT约束范围内（确定Miss场景）。 | 前缀命中快速判断 | Prefix命中判定P99耗时 < 200us；在Share-Prefix业务下，Usable Hit Rate提升≥15%。 | 使用ShareGPT数据集构造并发度上千(1K~5K QPS)的多轮对话负载，监控/metrics接口的prefix_lookup_latency指标，要求P99小于200us为达标。 | 难点在于把物理前缀命中升级为可消费命中：必须同时满足 tokenizer/model/template/layout/version/lease/ready 状态一致，且 lookup、metadata cache、directory mirror 与 batch/range 查询不能把 TTFT 收益抵消。 对 L3-CONN-PFX-IDX-005，需进一步聚焦“本地元数据缓存与快速判定 / 前缀命中快速判断”的边界：输入来自哪一层、输出被哪一层消费、失败时是否阻断消费或降级重算。 | 详细设计应固定 PrefixDirectorySchema、KVSemanticIdentity、metadata cache/mirror、batch/range lookup、ready/version/lease 字段和 stale-hit guard；实现上要求 lookup 返回可执行 QueryPlan，而不是仅返回命中位置。 L3 设计需说明元数据、对象状态、placement、生命周期、策略引擎和对 L4 descriptor 的映射。 本需求 L3-CONN-PFX-IDX-005 的详细设计输出至少包含接口定义、状态/数据结构、失败语义、metrics 字段和验证用例。 | 验收口径：阶段覆盖为 P0。1. 功能验收：在同一模型、tokenizer、prompt 集、并发、调度参数和硬件拓扑下，与 baseline（基线）做 A/B，对 L3-CONN-PFX-IDX-005 的“本地元数据缓存与快速判定 / 前缀命中快速判断”闭环进行验证，证明输入、状态、输出和 fallback 均符合接口契约。2. 直接指标：Prefix命中判定P99耗时 < 200us；在Share-Prefix业务下，Usable Hit Rate提升≥15%。；同时采集 lookup/load/attach latency、usable_hit_rate、abandoned_hit_rate、fallback_success_rate、per-path bandwidth/latency 等与本需求相关的最小指标集。3. 端到端指标：检查 TTFT benefit、TPOT interference、HBM effective capacity、OOM/preemption、cross-node bytes 或 CPU/NPU 利用率是否符合所属阶段出口要求。4. 异常验收：覆盖 timeout、stale metadata、路径拥塞、对象迁移、版本冲突和底层错误，要求失败可降级、原因可追踪、数据不被误消费。 | P0：作为 30% 地基版本的必要闭环输入，必须在 P0 merge 点前完成可运行、可观测、可降级的最小实现。

## L4 底层传输层
需求唯一标识 | 优先级 | 核心模块 | 需求描述 | 重点针对场景 | 功能/性能目标 | 验收方法和验收指标 | 技术难点（详细设计输入） | 研发实施技术要点（详细设计输入） | 验收方法和指标（详细设计输入） | 阶段交付备注
L4-OL-RegisteredPool-053 | P0 | RDMA与零拷贝传输 | 本需求要求底层传输层建立长生命周期 registered memory pool：HBM、DDR、UB region 应预注册为大块可复用区域，通过 offset suballocation 供 RDMA/GDR/NIXL/Mooncake 使用，避免每次 KV block 传输临时注册。 | 高频 KV 传输注册内存池化 | 建立前置硬件能力矩阵和注册内存池机制，确保 KV block layout 不被碎片化，并能进行有效的硬件边界隔离。 | 在 P1 输出包含 P50/P99 延迟、layout 对齐约束的 Capability Matrix；使用微基准测试验证 registered pool 开销较未注册内存降低，且 extent visibility fence 正确生效。 | 难点在于多级介质容量、时延、带宽和干扰成本差异较大；冷热识别、迁移、淘汰、碎片整理、水位反压和对象状态机需要互锁，否则会出现过度迁移、HBM OOM、stale hit 或 TPOT 抖动。 对 L4-OL-RegisteredPool-053，需进一步聚焦“RDMA与零拷贝传输 / 高频 KV 传输注册内存池化”的边界：输入来自哪一层、输出被哪一层消费、失败时是否阻断消费或降级重算。 | 详细设计应固定 tier manager、KVObjectStateMachine、ExtentManifest、allocator/defrag、watermark policy、cost eviction、migration interlock 和 placement resolver；实现上要求每次状态转换都有触发原因、前后 tier、对象版本和回退路径。 L4 设计需说明内存注册、链路建链、硬件能力约束、descriptor、fence/completion、校验和 RAS 映射。 本需求 L4-OL-RegisteredPool-053 的详细设计输出至少包含接口定义、状态/数据结构、失败语义、metrics 字段和验证用例。 | 验收口径：阶段覆盖为 P0。1. 功能验收：在同一模型、tokenizer、prompt 集、并发、调度参数和硬件拓扑下，与 baseline（基线）做 A/B，对 L4-OL-RegisteredPool-053 的“RDMA与零拷贝传输 / 高频 KV 传输注册内存池化”闭环进行验证，证明输入、状态、输出和 fallback 均符合接口契约。2. 直接指标：建立前置硬件能力矩阵和注册内存池机制，确保 KV block layout 不被碎片化，并能进行有效的硬件边界隔离。；同时采集 lookup/load/attach latency、usable_hit_rate、abandoned_hit_rate、fallback_success_rate、per-path bandwidth/latency 等与本需求相关的最小指标集。3. 端到端指标：检查 TTFT benefit、TPOT interference、HBM effective capacity、OOM/preemption、cross-node bytes 或 CPU/NPU 利用率是否符合所属阶段出口要求。4. 异常验收：覆盖 timeout、stale metadata、路径拥塞、对象迁移、版本冲突和底层错误，要求失败可降级、原因可追踪、数据不被误消费。 | P0：作为 30% 地基版本的必要闭环输入，必须在 P0 merge 点前完成可运行、可观测、可降级的最小实现。；原优先级口径为“P0 (P1 必备)”，已归一为 P0；P1 前置依赖属性保留为阶段交付说明。
L4-RDMA-P2P-NPU-001 | P1 | RDMA与零拷贝传输 | 本需求要求集成NVIDIA NPUDirect RDMA能力，将NPU HBM注册为RDMA可访问内存区域（v_reg_mr），实现NPU HBM→网卡→目标NPU HBM的零CPU拷贝直传路径，消除当前跨节点KVCache传输中2次CPU参与的内存拷贝（NPU→CPU DDR→网卡→远端网卡→CPU DDR→NPU），将端到端传输时延降低40-60%。 | 跨节点KVCache零拷贝传输 | 传输端到端延迟降低≥40%，CPU占用率(System Load)下降。 | 使用ib_write_bw等RDMA微基准压测工具构造16MB-128MB大块极长上下文张量的KVCache分块传输，对比TCP基线，要求吞吐达到线速90%且P99延迟稳定在硬件极值要求内。 | 难点在于多级介质容量、时延、带宽和干扰成本差异较大；冷热识别、迁移、淘汰、碎片整理、水位反压和对象状态机需要互锁，否则会出现过度迁移、HBM OOM、stale hit 或 TPOT 抖动。 对 L4-RDMA-P2P-NPU-001，需进一步聚焦“RDMA与零拷贝传输 / 跨节点KVCache零拷贝传输”的边界：输入来自哪一层、输出被哪一层消费、失败时是否阻断消费或降级重算。 | 详细设计应固定 tier manager、KVObjectStateMachine、ExtentManifest、allocator/defrag、watermark policy、cost eviction、migration interlock 和 placement resolver；实现上要求每次状态转换都有触发原因、前后 tier、对象版本和回退路径。 L4 设计需说明内存注册、链路建链、硬件能力约束、descriptor、fence/completion、校验和 RAS 映射。 本需求 L4-RDMA-P2P-NPU-001 的详细设计输出至少包含接口定义、状态/数据结构、失败语义、metrics 字段和验证用例。 | 验收口径：阶段覆盖为 P1。1. 功能验收：在同一模型、tokenizer、prompt 集、并发、调度参数和硬件拓扑下，与 baseline（基线）做 A/B，对 L4-RDMA-P2P-NPU-001 的“RDMA与零拷贝传输 / 跨节点KVCache零拷贝传输”闭环进行验证，证明输入、状态、输出和 fallback 均符合接口契约。2. 直接指标：传输端到端延迟降低≥40%，CPU占用率(System Load)下降。；同时采集 lookup/load/attach latency、usable_hit_rate、abandoned_hit_rate、fallback_success_rate、per-path bandwidth/latency 等与本需求相关的最小指标集。3. 端到端指标：检查 TTFT benefit、TPOT interference、HBM effective capacity、OOM/preemption、cross-node bytes 或 CPU/NPU 利用率是否符合所属阶段出口要求。4. 异常验收：覆盖 timeout、stale metadata、路径拥塞、对象迁移、版本冲突和底层错误，要求失败可降级、原因可追踪、数据不被误消费。 | P1：作为 50% 软件骨架里程碑的组成部分，必须在 P1 完成与 vLLM/SGLang、L3 元数据和 L4 数据面的真实闭环。
L4-RDMA-MUL-FABRIC-002 | P3 | RDMA与零拷贝传输 | 本需求要求实现KVCache的RDMA层1→N广播传输封装，使发送端带宽消耗O(1)（与接收方数量无关）。 | 共享前缀KVCache批量广播 | 探索直接视图(direct view)、硬件多播及硬件原子页迁移等远期能力，避免 TPOT 被直接视图意外拖慢，不强求 <500ns 等极端指标。 | 不作为 MVP 验收阻塞项。在实验分支使用流量发生器对 direct view 及 multicast 的延迟做 P99 观测，通过端到端测试证明其收益高于 cost 时方可升级为主路径。 | 难点在于把物理前缀命中升级为可消费命中：必须同时满足 tokenizer/model/template/layout/version/lease/ready 状态一致，且 lookup、metadata cache、directory mirror 与 batch/range 查询不能把 TTFT 收益抵消。 对 L4-RDMA-MUL-FABRIC-002，需进一步聚焦“RDMA与零拷贝传输 / 共享前缀KVCache批量广播”的边界：输入来自哪一层、输出被哪一层消费、失败时是否阻断消费或降级重算。 | 详细设计应固定 PrefixDirectorySchema、KVSemanticIdentity、metadata cache/mirror、batch/range lookup、ready/version/lease 字段和 stale-hit guard；实现上要求 lookup 返回可执行 QueryPlan，而不是仅返回命中位置。 L4 设计需说明内存注册、链路建链、硬件能力约束、descriptor、fence/completion、校验和 RAS 映射。 本需求 L4-RDMA-MUL-FABRIC-002 的详细设计输出至少包含接口定义、状态/数据结构、失败语义、metrics 字段和验证用例。 | 验收口径：阶段覆盖为 P3。1. 功能验收：在同一模型、tokenizer、prompt 集、并发、调度参数和硬件拓扑下，与 baseline（基线）做 A/B，对 L4-RDMA-MUL-FABRIC-002 的“RDMA与零拷贝传输 / 共享前缀KVCache批量广播”闭环进行验证，证明输入、状态、输出和 fallback 均符合接口契约。2. 直接指标：探索直接视图(direct view)、硬件多播及硬件原子页迁移等远期能力，避免 TPOT 被直接视图意外拖慢，不强求 <500ns 等极端指标。；同时采集 lookup/load/attach latency、usable_hit_rate、abandoned_hit_rate、fallback_success_rate、per-path bandwidth/latency 等与本需求相关的最小指标集。3. 端到端指标：检查 TTFT benefit、TPOT interference、HBM effective capacity、OOM/preemption、cross-node bytes 或 CPU/NPU 利用率是否符合所属阶段出口要求。4. 异常验收：覆盖 timeout、stale metadata、路径拥塞、对象迁移、版本冲突和底层错误，要求失败可降级、原因可追踪、数据不被误消费。 | P3：作为 100% 最终交付或高级能力定版内容，需明确默认主路径、旁路验证、平台约束和后续专项建议。；原优先级口径为“Phase 3 (旁路验证)”，已归一为 P3；旁路验证属性保留为阶段交付说明。
L4-C2C-UNIFY-POOL-001 | P1 | 统一内存与内存语义访问 | 本需求要求在Kunpeng NPU平台上，统一内存架构实现NPU+CPU DDR+SSD统一KVCache内存池，通过NPUMemPrefetchAsync和热度感知MemoryAdvisor自适应策略，将单节点KVCache有效访问容量从 HBM alone 扩展至HBM + DDR + SSD，使KVCache容量约束得到根本性缓解。 | CPU/NPU统一内存池 | 高拥塞背景下，KVCache关键小包的P99延迟不随大流数据量线性增加。 | 使用高性能流量发生器或真实AllReduce后台流打满400G/800G物理带宽，同时发起KVCache高优块拉取请求，观测P99传输延迟，要求依然处于可接受基线范围内（如不受严重劣化）。 | 难点在于多级介质容量、时延、带宽和干扰成本差异较大；冷热识别、迁移、淘汰、碎片整理、水位反压和对象状态机需要互锁，否则会出现过度迁移、HBM OOM、stale hit 或 TPOT 抖动。 对 L4-C2C-UNIFY-POOL-001，需进一步聚焦“统一内存与内存语义访问 / CPU/NPU统一内存池”的边界：输入来自哪一层、输出被哪一层消费、失败时是否阻断消费或降级重算。 | 详细设计应固定 tier manager、KVObjectStateMachine、ExtentManifest、allocator/defrag、watermark policy、cost eviction、migration interlock 和 placement resolver；实现上要求每次状态转换都有触发原因、前后 tier、对象版本和回退路径。 L4 设计需说明内存注册、链路建链、硬件能力约束、descriptor、fence/completion、校验和 RAS 映射。 本需求 L4-C2C-UNIFY-POOL-001 的详细设计输出至少包含接口定义、状态/数据结构、失败语义、metrics 字段和验证用例。 | 验收口径：阶段覆盖为 P1。1. 功能验收：在同一模型、tokenizer、prompt 集、并发、调度参数和硬件拓扑下，与 baseline（基线）做 A/B，对 L4-C2C-UNIFY-POOL-001 的“统一内存与内存语义访问 / CPU/NPU统一内存池”闭环进行验证，证明输入、状态、输出和 fallback 均符合接口契约。2. 直接指标：高拥塞背景下，KVCache关键小包的P99延迟不随大流数据量线性增加。；同时采集 lookup/load/attach latency、usable_hit_rate、abandoned_hit_rate、fallback_success_rate、per-path bandwidth/latency 等与本需求相关的最小指标集。3. 端到端指标：检查 TTFT benefit、TPOT interference、HBM effective capacity、OOM/preemption、cross-node bytes 或 CPU/NPU 利用率是否符合所属阶段出口要求。4. 异常验收：覆盖 timeout、stale metadata、路径拥塞、对象迁移、版本冲突和底层错误，要求失败可降级、原因可追踪、数据不被误消费。 | P1：作为 50% 软件骨架里程碑的组成部分，必须在 P1 完成与 vLLM/SGLang、L3 元数据和 L4 数据面的真实闭环。
L4-UB-C2C-UNIFY-002 | P3 | 统一内存与内存语义访问 | 本需求要求在支持UBLink C2C互联的平台上，为KVCache构建NPU-CPU统一地址空间访问路径，并通过NPUMemPrefetchAsync实现访问模式自适应预取，使NPU能通过指针直接访问CPU侧KVCache，消除显式NPUMemcpy传输开销，将CPU→NPU KVCache访问时延从2-5ms降至依据Capability Matrix实测的极低时延。 | 内存语义零拷贝KV访问 | 探索直接视图(direct view)、硬件多播及硬件原子页迁移等远期能力，避免 TPOT 被直接视图意外拖慢，不强求 <500ns 等极端指标。 | 不作为 MVP 验收阻塞项。在实验分支使用流量发生器对 direct view 及 multicast 的延迟做 P99 观测，通过端到端测试证明其收益高于 cost 时方可升级为主路径。 | 难点在于底层 UB/UBMEM、RDMA/NIXL/Mooncake、C2C、DPU、SSD/object 路径的注册、建链、descriptor、fence、completion 和错误语义不一致；若 capability matrix 与 L3 cost model 脱节，上层会选择错误路径。 对 L4-UB-C2C-UNIFY-002，需进一步聚焦“统一内存与内存语义访问 / 内存语义零拷贝KV访问”的边界：输入来自哪一层、输出被哪一层消费、失败时是否阻断消费或降级重算。 | 详细设计应固定 registered pool、memory region、descriptor/layout negotiation、path capability matrix、fence/completion、checksum/visibility 和 error mapping；实现上所有硬件路径必须带 feature flag、fallback 和 per-path telemetry。 L4 设计需说明内存注册、链路建链、硬件能力约束、descriptor、fence/completion、校验和 RAS 映射。 本需求 L4-UB-C2C-UNIFY-002 的详细设计输出至少包含接口定义、状态/数据结构、失败语义、metrics 字段和验证用例。 | 验收口径：阶段覆盖为 P3。1. 功能验收：在同一模型、tokenizer、prompt 集、并发、调度参数和硬件拓扑下，与 baseline（基线）做 A/B，对 L4-UB-C2C-UNIFY-002 的“统一内存与内存语义访问 / 内存语义零拷贝KV访问”闭环进行验证，证明输入、状态、输出和 fallback 均符合接口契约。2. 直接指标：探索直接视图(direct view)、硬件多播及硬件原子页迁移等远期能力，避免 TPOT 被直接视图意外拖慢，不强求 <500ns 等极端指标。；同时采集 lookup/load/attach latency、usable_hit_rate、abandoned_hit_rate、fallback_success_rate、per-path bandwidth/latency 等与本需求相关的最小指标集。3. 端到端指标：检查 TTFT benefit、TPOT interference、HBM effective capacity、OOM/preemption、cross-node bytes 或 CPU/NPU 利用率是否符合所属阶段出口要求。4. 异常验收：覆盖 timeout、stale metadata、路径拥塞、对象迁移、版本冲突和底层错误，要求失败可降级、原因可追踪、数据不被误消费。 | P3：作为 100% 最终交付或高级能力定版内容，需明确默认主路径、旁路验证、平台约束和后续专项建议。；原优先级口径为“Phase 3 (旁路验证)”，已归一为 P3；旁路验证属性保留为阶段交付说明。
L4-UB-P2P-FABRIC-003 | P3 | 统一内存与内存语义访问 | 本需求要求对接UBFabric Manager，将UB内存区域注册为全局可访问资源并分配Global Access Pointer（GAP），供远端节点直接通过GAP进行load/store操作访问KVCache，无需RDMA注册和显式传输，实现跨节点KVCache内存语义访问，目标访问时延显著低于RDMA传输语义。 | 跨节点内存语义KV访问 | 探索直接视图(direct view)、硬件多播及硬件原子页迁移等远期能力，避免 TPOT 被直接视图意外拖慢，不强求 <500ns 等极端指标。 | 不作为 MVP 验收阻塞项。在实验分支使用流量发生器对 direct view 及 multicast 的延迟做 P99 观测，通过端到端测试证明其收益高于 cost 时方可升级为主路径。 | 难点在于底层 UB/UBMEM、RDMA/NIXL/Mooncake、C2C、DPU、SSD/object 路径的注册、建链、descriptor、fence、completion 和错误语义不一致；若 capability matrix 与 L3 cost model 脱节，上层会选择错误路径。 对 L4-UB-P2P-FABRIC-003，需进一步聚焦“统一内存与内存语义访问 / 跨节点内存语义KV访问”的边界：输入来自哪一层、输出被哪一层消费、失败时是否阻断消费或降级重算。 | 详细设计应固定 registered pool、memory region、descriptor/layout negotiation、path capability matrix、fence/completion、checksum/visibility 和 error mapping；实现上所有硬件路径必须带 feature flag、fallback 和 per-path telemetry。 L4 设计需说明内存注册、链路建链、硬件能力约束、descriptor、fence/completion、校验和 RAS 映射。 本需求 L4-UB-P2P-FABRIC-003 的详细设计输出至少包含接口定义、状态/数据结构、失败语义、metrics 字段和验证用例。 | 验收口径：阶段覆盖为 P3。1. 功能验收：在同一模型、tokenizer、prompt 集、并发、调度参数和硬件拓扑下，与 baseline（基线）做 A/B，对 L4-UB-P2P-FABRIC-003 的“统一内存与内存语义访问 / 跨节点内存语义KV访问”闭环进行验证，证明输入、状态、输出和 fallback 均符合接口契约。2. 直接指标：探索直接视图(direct view)、硬件多播及硬件原子页迁移等远期能力，避免 TPOT 被直接视图意外拖慢，不强求 <500ns 等极端指标。；同时采集 lookup/load/attach latency、usable_hit_rate、abandoned_hit_rate、fallback_success_rate、per-path bandwidth/latency 等与本需求相关的最小指标集。3. 端到端指标：检查 TTFT benefit、TPOT interference、HBM effective capacity、OOM/preemption、cross-node bytes 或 CPU/NPU 利用率是否符合所属阶段出口要求。4. 异常验收：覆盖 timeout、stale metadata、路径拥塞、对象迁移、版本冲突和底层错误，要求失败可降级、原因可追踪、数据不被误消费。 | P3：作为 100% 最终交付或高级能力定版内容，需明确默认主路径、旁路验证、平台约束和后续专项建议。；原优先级口径为“Phase 3 (旁路验证)”，已归一为 P3；旁路验证属性保留为阶段交付说明。
L4-MC-HIER-STORE-001 | P2 | DPU卸载与分层存储I/O | 本需求要求实现KVCache三层分级直出，实现NPU直接访问本地SSD（NPUDirectSSD）、NPU直接出网卡（NPUDirectNIC），提升KVCache在不同介质、不同节点之间的流动效率。 | KVCache多层异构架构 | 高拥塞背景下，KVCache关键小包的P99延迟不随大流数据量线性增加。 | 使用高性能流量发生器或真实AllReduce后台流打满400G/800G物理带宽，同时发起KVCache高优块拉取请求，观测P99传输延迟，要求依然处于可接受基线范围内（如不受严重劣化）。 | 难点在于多级介质容量、时延、带宽和干扰成本差异较大；冷热识别、迁移、淘汰、碎片整理、水位反压和对象状态机需要互锁，否则会出现过度迁移、HBM OOM、stale hit 或 TPOT 抖动。 对 L4-MC-HIER-STORE-001，需进一步聚焦“DPU卸载与分层存储I/O / KVCache多层异构架构”的边界：输入来自哪一层、输出被哪一层消费、失败时是否阻断消费或降级重算。 | 详细设计应固定 tier manager、KVObjectStateMachine、ExtentManifest、allocator/defrag、watermark policy、cost eviction、migration interlock 和 placement resolver；实现上要求每次状态转换都有触发原因、前后 tier、对象版本和回退路径。 L4 设计需说明内存注册、链路建链、硬件能力约束、descriptor、fence/completion、校验和 RAS 映射。 本需求 L4-MC-HIER-STORE-001 的详细设计输出至少包含接口定义、状态/数据结构、失败语义、metrics 字段和验证用例。 | 验收口径：阶段覆盖为 P2。1. 功能验收：在同一模型、tokenizer、prompt 集、并发、调度参数和硬件拓扑下，与 baseline（基线）做 A/B，对 L4-MC-HIER-STORE-001 的“DPU卸载与分层存储I/O / KVCache多层异构架构”闭环进行验证，证明输入、状态、输出和 fallback 均符合接口契约。2. 直接指标：高拥塞背景下，KVCache关键小包的P99延迟不随大流数据量线性增加。；同时采集 lookup/load/attach latency、usable_hit_rate、abandoned_hit_rate、fallback_success_rate、per-path bandwidth/latency 等与本需求相关的最小指标集。3. 端到端指标：检查 TTFT benefit、TPOT interference、HBM effective capacity、OOM/preemption、cross-node bytes 或 CPU/NPU 利用率是否符合所属阶段出口要求。4. 异常验收：覆盖 timeout、stale metadata、路径拥塞、对象迁移、版本冲突和底层错误，要求失败可降级、原因可追踪、数据不被误消费。 | P2：作为 80% 生产化能力的一部分，重点验证长稳、容量压力、QoS、迁移互锁和异常回退。
L4-MC-HIER-STORE-002 | P3 | DPU卸载与分层存储I/O | 本需求要求实现KVCache on-the-fly 压缩功能，在从NPU卸载到DDR或SSD时，提供on-the-fly无刷压缩功能。 | KVCache多层异构架构 | 高拥塞背景下，KVCache关键小包的P99延迟不随大流数据量线性增加。 | 使用高性能流量发生器或真实AllReduce后台流打满400G/800G物理带宽，同时发起KVCache高优块拉取请求，观测P99传输延迟，要求依然处于可接受基线范围内（如不受严重劣化）。 | 难点在于多级介质容量、时延、带宽和干扰成本差异较大；冷热识别、迁移、淘汰、碎片整理、水位反压和对象状态机需要互锁，否则会出现过度迁移、HBM OOM、stale hit 或 TPOT 抖动。 对 L4-MC-HIER-STORE-002，需进一步聚焦“DPU卸载与分层存储I/O / KVCache多层异构架构”的边界：输入来自哪一层、输出被哪一层消费、失败时是否阻断消费或降级重算。 | 详细设计应固定 tier manager、KVObjectStateMachine、ExtentManifest、allocator/defrag、watermark policy、cost eviction、migration interlock 和 placement resolver；实现上要求每次状态转换都有触发原因、前后 tier、对象版本和回退路径。 L4 设计需说明内存注册、链路建链、硬件能力约束、descriptor、fence/completion、校验和 RAS 映射。 本需求 L4-MC-HIER-STORE-002 的详细设计输出至少包含接口定义、状态/数据结构、失败语义、metrics 字段和验证用例。 | 验收口径：阶段覆盖为 P3。1. 功能验收：在同一模型、tokenizer、prompt 集、并发、调度参数和硬件拓扑下，与 baseline（基线）做 A/B，对 L4-MC-HIER-STORE-002 的“DPU卸载与分层存储I/O / KVCache多层异构架构”闭环进行验证，证明输入、状态、输出和 fallback 均符合接口契约。2. 直接指标：高拥塞背景下，KVCache关键小包的P99延迟不随大流数据量线性增加。；同时采集 lookup/load/attach latency、usable_hit_rate、abandoned_hit_rate、fallback_success_rate、per-path bandwidth/latency 等与本需求相关的最小指标集。3. 端到端指标：检查 TTFT benefit、TPOT interference、HBM effective capacity、OOM/preemption、cross-node bytes 或 CPU/NPU 利用率是否符合所属阶段出口要求。4. 异常验收：覆盖 timeout、stale metadata、路径拥塞、对象迁移、版本冲突和底层错误，要求失败可降级、原因可追踪、数据不被误消费。 | P3：作为 100% 最终交付或高级能力定版内容，需明确默认主路径、旁路验证、平台约束和后续专项建议。
L4-MC-HIER-STORE-003 | P3 | DPU卸载与分层存储I/O | 本需求要求实现KVCache on-the-fly 解压缩功能，在从DDR或SSD加载到NPU时，提供on-the-fly的解压缩功能。 | KVCache多层异构架构 | 高拥塞背景下，KVCache关键小包的P99延迟不随大流数据量线性增加。 | 使用高性能流量发生器或真实AllReduce后台流打满400G/800G物理带宽，同时发起KVCache高优块拉取请求，观测P99传输延迟，要求依然处于可接受基线范围内（如不受严重劣化）。 | 难点在于多级介质容量、时延、带宽和干扰成本差异较大；冷热识别、迁移、淘汰、碎片整理、水位反压和对象状态机需要互锁，否则会出现过度迁移、HBM OOM、stale hit 或 TPOT 抖动。 对 L4-MC-HIER-STORE-003，需进一步聚焦“DPU卸载与分层存储I/O / KVCache多层异构架构”的边界：输入来自哪一层、输出被哪一层消费、失败时是否阻断消费或降级重算。 | 详细设计应固定 tier manager、KVObjectStateMachine、ExtentManifest、allocator/defrag、watermark policy、cost eviction、migration interlock 和 placement resolver；实现上要求每次状态转换都有触发原因、前后 tier、对象版本和回退路径。 L4 设计需说明内存注册、链路建链、硬件能力约束、descriptor、fence/completion、校验和 RAS 映射。 本需求 L4-MC-HIER-STORE-003 的详细设计输出至少包含接口定义、状态/数据结构、失败语义、metrics 字段和验证用例。 | 验收口径：阶段覆盖为 P3。1. 功能验收：在同一模型、tokenizer、prompt 集、并发、调度参数和硬件拓扑下，与 baseline（基线）做 A/B，对 L4-MC-HIER-STORE-003 的“DPU卸载与分层存储I/O / KVCache多层异构架构”闭环进行验证，证明输入、状态、输出和 fallback 均符合接口契约。2. 直接指标：高拥塞背景下，KVCache关键小包的P99延迟不随大流数据量线性增加。；同时采集 lookup/load/attach latency、usable_hit_rate、abandoned_hit_rate、fallback_success_rate、per-path bandwidth/latency 等与本需求相关的最小指标集。3. 端到端指标：检查 TTFT benefit、TPOT interference、HBM effective capacity、OOM/preemption、cross-node bytes 或 CPU/NPU 利用率是否符合所属阶段出口要求。4. 异常验收：覆盖 timeout、stale metadata、路径拥塞、对象迁移、版本冲突和底层错误，要求失败可降级、原因可追踪、数据不被误消费。 | P3：作为 100% 最终交付或高级能力定版内容，需明确默认主路径、旁路验证、平台约束和后续专项建议。
L4-NET-OFFLOAD-DPU-001 | P3 | DPU卸载与分层存储I/O | 本需求要求将KVCache RDMA传输的控制路径（CQ轮询与完成中断通知Host）、数据路径（INT8量化卸载到DPU FPGA）和路由决策（Mooncake路由表本地化到DPU）卸载至 DPU，使Host CPU的KVCache传输相关开销降低≥70%。 | 传输数据路径CPU卸载 | 作为平台补充能力，在支持 DPU 卸载的硬件上验证数据面/控制面卸载效果，P99 延迟不显著恶化。 | 不作为 MVP 主链路业务承诺。验证环境配置 DPU 并执行卸载，比较开启前后的端到端 TPOT 收益是否与 DPU 处理开销匹配。 | 难点在于多级介质容量、时延、带宽和干扰成本差异较大；冷热识别、迁移、淘汰、碎片整理、水位反压和对象状态机需要互锁，否则会出现过度迁移、HBM OOM、stale hit 或 TPOT 抖动。 对 L4-NET-OFFLOAD-DPU-001，需进一步聚焦“DPU卸载与分层存储I/O / 传输数据路径CPU卸载”的边界：输入来自哪一层、输出被哪一层消费、失败时是否阻断消费或降级重算。 | 详细设计应固定 tier manager、KVObjectStateMachine、ExtentManifest、allocator/defrag、watermark policy、cost eviction、migration interlock 和 placement resolver；实现上要求每次状态转换都有触发原因、前后 tier、对象版本和回退路径。 L4 设计需说明内存注册、链路建链、硬件能力约束、descriptor、fence/completion、校验和 RAS 映射。 本需求 L4-NET-OFFLOAD-DPU-001 的详细设计输出至少包含接口定义、状态/数据结构、失败语义、metrics 字段和验证用例。 | 验收口径：阶段覆盖为 P3。1. 功能验收：在同一模型、tokenizer、prompt 集、并发、调度参数和硬件拓扑下，与 baseline（基线）做 A/B，对 L4-NET-OFFLOAD-DPU-001 的“DPU卸载与分层存储I/O / 传输数据路径CPU卸载”闭环进行验证，证明输入、状态、输出和 fallback 均符合接口契约。2. 直接指标：作为平台补充能力，在支持 DPU 卸载的硬件上验证数据面/控制面卸载效果，P99 延迟不显著恶化。；同时采集 lookup/load/attach latency、usable_hit_rate、abandoned_hit_rate、fallback_success_rate、per-path bandwidth/latency 等与本需求相关的最小指标集。3. 端到端指标：检查 TTFT benefit、TPOT interference、HBM effective capacity、OOM/preemption、cross-node bytes 或 CPU/NPU 利用率是否符合所属阶段出口要求。4. 异常验收：覆盖 timeout、stale metadata、路径拥塞、对象迁移、版本冲突和底层错误，要求失败可降级、原因可追踪、数据不被误消费。 | P3：作为 100% 最终交付或高级能力定版内容，需明确默认主路径、旁路验证、平台约束和后续专项建议。；原优先级口径为“Phase 3 (旁路与硬件强化)”，已归一为 P3；硬件强化属性保留为阶段交付说明。
L4-FABRIC-ROUTER-001 | P0 | Fabric能力与统一路由 | 本需求要求实现混合传输Fabric路由引擎（Fabric Router），以(src_mem, dst_mem, size, latency_req, dst_count)为输入，基于实时维护的硬件拓扑数据库（每10min刷新）和传输质量反馈，输出最优传输原语（内存语义或传输语义）和具体执行路径，路由决策时延<3μs，在多平台混合集群中正确路由率达到受SLO约束的比例。 | 多语义底层传输统一路由 | 同机架内本地及远端DDR命中率（Local Usable Hit Rate）提升≥30%。 | 部署含千卡级别的多机柜大规模集群(如16-64节点)，使用vLLM benchmark工具注入Zipf分布的热点Prompt，统计路由命中本地/本同架的比例，要求大于80%达标。 | 难点在于底层 UB/UBMEM、RDMA/NIXL/Mooncake、C2C、DPU、SSD/object 路径的注册、建链、descriptor、fence、completion 和错误语义不一致；若 capability matrix 与 L3 cost model 脱节，上层会选择错误路径。 对 L4-FABRIC-ROUTER-001，需进一步聚焦“Fabric能力与统一路由 / 多语义底层传输统一路由”的边界：输入来自哪一层、输出被哪一层消费、失败时是否阻断消费或降级重算。 | 详细设计应固定 registered pool、memory region、descriptor/layout negotiation、path capability matrix、fence/completion、checksum/visibility 和 error mapping；实现上所有硬件路径必须带 feature flag、fallback 和 per-path telemetry。 L4 设计需说明内存注册、链路建链、硬件能力约束、descriptor、fence/completion、校验和 RAS 映射。 本需求 L4-FABRIC-ROUTER-001 的详细设计输出至少包含接口定义、状态/数据结构、失败语义、metrics 字段和验证用例。 | 验收口径：阶段覆盖为 P0。1. 功能验收：在同一模型、tokenizer、prompt 集、并发、调度参数和硬件拓扑下，与 baseline（基线）做 A/B，对 L4-FABRIC-ROUTER-001 的“Fabric能力与统一路由 / 多语义底层传输统一路由”闭环进行验证，证明输入、状态、输出和 fallback 均符合接口契约。2. 直接指标：同机架内本地及远端DDR命中率（Local Usable Hit Rate）提升≥30%。；同时采集 lookup/load/attach latency、usable_hit_rate、abandoned_hit_rate、fallback_success_rate、per-path bandwidth/latency 等与本需求相关的最小指标集。3. 端到端指标：检查 TTFT benefit、TPOT interference、HBM effective capacity、OOM/preemption、cross-node bytes 或 CPU/NPU 利用率是否符合所属阶段出口要求。4. 异常验收：覆盖 timeout、stale metadata、路径拥塞、对象迁移、版本冲突和底层错误，要求失败可降级、原因可追踪、数据不被误消费。 | P0：作为 30% 地基版本的必要闭环输入，必须在 P0 merge 点前完成可运行、可观测、可降级的最小实现。
L4-HW-SemCapTable-050 | P0 | Fabric能力与统一路由 | 本需求要求硬件抽象层输出 semantic capability table：对每条路径声明可支持的链路类型，支持 coherent memory view、atomic、DMA、RDMA、GDS、TCP stream、QoS、fence、persistent visibility、NPU DMA，使上层不会误把所有路径当作普通 read/write。 | 异构 KV 传输硬件能力建模 | 建立前置硬件能力矩阵和注册内存池机制，确保 KV block layout 不被碎片化，并能进行有效的硬件边界隔离。 | 在 P1 输出包含 P50/P99 延迟、layout 对齐约束的 Capability Matrix；使用微基准测试验证 registered pool 开销较未注册内存降低，且 extent visibility fence 正确生效。 | 难点在于底层 UB/UBMEM、RDMA/NIXL/Mooncake、C2C、DPU、SSD/object 路径的注册、建链、descriptor、fence、completion 和错误语义不一致；若 capability matrix 与 L3 cost model 脱节，上层会选择错误路径。 对 L4-HW-SemCapTable-050，需进一步聚焦“Fabric能力与统一路由 / 异构 KV 传输硬件能力建模”的边界：输入来自哪一层、输出被哪一层消费、失败时是否阻断消费或降级重算。 | 详细设计应固定 registered pool、memory region、descriptor/layout negotiation、path capability matrix、fence/completion、checksum/visibility 和 error mapping；实现上所有硬件路径必须带 feature flag、fallback 和 per-path telemetry。 L4 设计需说明内存注册、链路建链、硬件能力约束、descriptor、fence/completion、校验和 RAS 映射。 本需求 L4-HW-SemCapTable-050 的详细设计输出至少包含接口定义、状态/数据结构、失败语义、metrics 字段和验证用例。 | 验收口径：阶段覆盖为 P0。1. 功能验收：在同一模型、tokenizer、prompt 集、并发、调度参数和硬件拓扑下，与 baseline（基线）做 A/B，对 L4-HW-SemCapTable-050 的“Fabric能力与统一路由 / 异构 KV 传输硬件能力建模”闭环进行验证，证明输入、状态、输出和 fallback 均符合接口契约。2. 直接指标：建立前置硬件能力矩阵和注册内存池机制，确保 KV block layout 不被碎片化，并能进行有效的硬件边界隔离。；同时采集 lookup/load/attach latency、usable_hit_rate、abandoned_hit_rate、fallback_success_rate、per-path bandwidth/latency 等与本需求相关的最小指标集。3. 端到端指标：检查 TTFT benefit、TPOT interference、HBM effective capacity、OOM/preemption、cross-node bytes 或 CPU/NPU 利用率是否符合所属阶段出口要求。4. 异常验收：覆盖 timeout、stale metadata、路径拥塞、对象迁移、版本冲突和底层错误，要求失败可降级、原因可追踪、数据不被误消费。 | P0：作为 30% 地基版本的必要闭环输入，必须在 P0 merge 点前完成可运行、可观测、可降级的最小实现。；原优先级口径为“P0 (P1 必备)”，已归一为 P0；P1 前置依赖属性保留为阶段交付说明。
L4-HW-AddrTrans-051 | P1 | Fabric能力与统一路由 | 本需求要求硬件层为 UB/C2C/NPU/NPU memory view 暴露地址翻译 telemetry，包括 IOMMU/ATS/SMMU/TLB miss、page fault、shootdown、page size 和 first-touch 代价，使 direct view 的尾延迟可观测、可优化。 | 共享内存 KV 访问地址转换优化 | direct view p99 可解释； | 在分配池化内存时，对各种可能的页面大小（如 4KB、2MB HugePages、1GB）与首次访问策略（First-touch 亲和性绑定）组合进行彻底遍历测试（Sweep）。对比不同组合下跨 NUMA 访问和 TLB Miss 带来的延迟差异并锁定最优配置。 | 难点在于多级介质容量、时延、带宽和干扰成本差异较大；冷热识别、迁移、淘汰、碎片整理、水位反压和对象状态机需要互锁，否则会出现过度迁移、HBM OOM、stale hit 或 TPOT 抖动。 对 L4-HW-AddrTrans-051，需进一步聚焦“Fabric能力与统一路由 / 共享内存 KV 访问地址转换优化”的边界：输入来自哪一层、输出被哪一层消费、失败时是否阻断消费或降级重算。 | 详细设计应固定 tier manager、KVObjectStateMachine、ExtentManifest、allocator/defrag、watermark policy、cost eviction、migration interlock 和 placement resolver；实现上要求每次状态转换都有触发原因、前后 tier、对象版本和回退路径。 L4 设计需说明内存注册、链路建链、硬件能力约束、descriptor、fence/completion、校验和 RAS 映射。 本需求 L4-HW-AddrTrans-051 的详细设计输出至少包含接口定义、状态/数据结构、失败语义、metrics 字段和验证用例。 | 验收口径：阶段覆盖为 P1。1. 功能验收：在同一模型、tokenizer、prompt 集、并发、调度参数和硬件拓扑下，与 baseline（基线）做 A/B，对 L4-HW-AddrTrans-051 的“Fabric能力与统一路由 / 共享内存 KV 访问地址转换优化”闭环进行验证，证明输入、状态、输出和 fallback 均符合接口契约。2. 直接指标：direct view p99 可解释；；同时采集 lookup/load/attach latency、usable_hit_rate、abandoned_hit_rate、fallback_success_rate、per-path bandwidth/latency 等与本需求相关的最小指标集。3. 端到端指标：检查 TTFT benefit、TPOT interference、HBM effective capacity、OOM/preemption、cross-node bytes 或 CPU/NPU 利用率是否符合所属阶段出口要求。4. 异常验收：覆盖 timeout、stale metadata、路径拥塞、对象迁移、版本冲突和底层错误，要求失败可降级、原因可追踪、数据不被误消费。 | P1：作为 50% 软件骨架里程碑的组成部分，必须在 P1 完成与 vLLM/SGLang、L3 元数据和 L4 数据面的真实闭环。
L4-CO-FencePrimitive-052 | P0 | 一致性、安全与可靠性 | 本需求要求硬件抽象层提供跨语义 fence 原语，至少覆盖 cpu_to_NPU_visible、rdma_to_NPU_visible、NPU_to_UB_visible、UB_to_rdma_visible，确保不同 fabric 间数据完成与可见性边界明确。 | 跨设备 KVCache 可见性同步 | stale visibility fault = 0； | 编写极限多线程并发读写探针，在大规模 KV 对象共享状态转换（如状态从 Writing 转变为 Ready）之间安插 Fence 原语。验证在多物理节点同时观测该状态时，严格遵循可见性序列，绝对不发生读脏数据的情况。 | 难点在于底层 UB/UBMEM、RDMA/NIXL/Mooncake、C2C、DPU、SSD/object 路径的注册、建链、descriptor、fence、completion 和错误语义不一致；若 capability matrix 与 L3 cost model 脱节，上层会选择错误路径。 对 L4-CO-FencePrimitive-052，需进一步聚焦“一致性、安全与可靠性 / 跨设备 KVCache 可见性同步”的边界：输入来自哪一层、输出被哪一层消费、失败时是否阻断消费或降级重算。 | 详细设计应固定 registered pool、memory region、descriptor/layout negotiation、path capability matrix、fence/completion、checksum/visibility 和 error mapping；实现上所有硬件路径必须带 feature flag、fallback 和 per-path telemetry。 L4 设计需说明内存注册、链路建链、硬件能力约束、descriptor、fence/completion、校验和 RAS 映射。 本需求 L4-CO-FencePrimitive-052 的详细设计输出至少包含接口定义、状态/数据结构、失败语义、metrics 字段和验证用例。 | 验收口径：阶段覆盖为 P0。1. 功能验收：在同一模型、tokenizer、prompt 集、并发、调度参数和硬件拓扑下，与 baseline（基线）做 A/B，对 L4-CO-FencePrimitive-052 的“一致性、安全与可靠性 / 跨设备 KVCache 可见性同步”闭环进行验证，证明输入、状态、输出和 fallback 均符合接口契约。2. 直接指标：stale visibility fault = 0；；同时采集 lookup/load/attach latency、usable_hit_rate、abandoned_hit_rate、fallback_success_rate、per-path bandwidth/latency 等与本需求相关的最小指标集。3. 端到端指标：检查 TTFT benefit、TPOT interference、HBM effective capacity、OOM/preemption、cross-node bytes 或 CPU/NPU 利用率是否符合所属阶段出口要求。4. 异常验收：覆盖 timeout、stale metadata、路径拥塞、对象迁移、版本冲突和底层错误，要求失败可降级、原因可追踪、数据不被误消费。 | P0：作为 30% 地基版本的必要闭环输入，必须在 P0 merge 点前完成可运行、可观测、可降级的最小实现。
L4-FT-RASErrorMap-061 | P0 | 一致性、安全与可靠性 | 本需求要求硬件层将 UB error、RDMA flush error、NPU page fault、TCP timeout、SSD read error、translation fault 映射为统一 KV object fault code，并触发对应 fallback、recompute、replica invalidation 或 quarantine 策略。 | KVCache 硬件故障统一恢复 | 错误恢复路径覆盖率 受SLO约束的比例； | 在机器固件及操作系统层使用如 mce-inject 之类的工具，产生 ECC 校验错误、总线重置（RAS 错误）等底层故障。验证这些极为底层的硬件错误码能否被成功拦截、正确转换为可识别的软件异常信号，并成功触发系统的隔离重启或平滑重算恢复。 | 难点在于多级介质容量、时延、带宽和干扰成本差异较大；冷热识别、迁移、淘汰、碎片整理、水位反压和对象状态机需要互锁，否则会出现过度迁移、HBM OOM、stale hit 或 TPOT 抖动。 对 L4-FT-RASErrorMap-061，需进一步聚焦“一致性、安全与可靠性 / KVCache 硬件故障统一恢复”的边界：输入来自哪一层、输出被哪一层消费、失败时是否阻断消费或降级重算。 | 详细设计应固定 tier manager、KVObjectStateMachine、ExtentManifest、allocator/defrag、watermark policy、cost eviction、migration interlock 和 placement resolver；实现上要求每次状态转换都有触发原因、前后 tier、对象版本和回退路径。 L4 设计需说明内存注册、链路建链、硬件能力约束、descriptor、fence/completion、校验和 RAS 映射。 本需求 L4-FT-RASErrorMap-061 的详细设计输出至少包含接口定义、状态/数据结构、失败语义、metrics 字段和验证用例。 | 验收口径：阶段覆盖为 P0。1. 功能验收：在同一模型、tokenizer、prompt 集、并发、调度参数和硬件拓扑下，与 baseline（基线）做 A/B，对 L4-FT-RASErrorMap-061 的“一致性、安全与可靠性 / KVCache 硬件故障统一恢复”闭环进行验证，证明输入、状态、输出和 fallback 均符合接口契约。2. 直接指标：错误恢复路径覆盖率 受SLO约束的比例；；同时采集 lookup/load/attach latency、usable_hit_rate、abandoned_hit_rate、fallback_success_rate、per-path bandwidth/latency 等与本需求相关的最小指标集。3. 端到端指标：检查 TTFT benefit、TPOT interference、HBM effective capacity、OOM/preemption、cross-node bytes 或 CPU/NPU 利用率是否符合所属阶段出口要求。4. 异常验收：覆盖 timeout、stale metadata、路径拥塞、对象迁移、版本冲突和底层错误，要求失败可降级、原因可追踪、数据不被误消费。 | P0：作为 30% 地基版本的必要闭环输入，必须在 P0 merge 点前完成可运行、可观测、可降级的最小实现。
L4-QO-TrafficClass-056 | P0 | 一致性、安全与可靠性 | 本需求要求底层为不同 KV 流量建立流量隔离：TTFT prefix load、decode-critical copy、metadata lookup、background writeback、SSD cold restore、TCP fallback 应分 RNIC queue、copy stream、UB switch queue 或线程池隔离。 | KVCache 多类业务流量硬件隔离 | background interference 降低 ≥50%； | 在交换机和网卡端分配不同的硬件级 Traffic Class（TC 队列）。让模型的高优前缀拉取流与其它模型训练/迁移的重负载背景流在网络中打满带宽，验证依赖硬件 QoS 保证后的前台业务 P99 TTFT 和 TPOT 指标依旧能够达标而不发生长尾毛刺。 | 难点在于把物理前缀命中升级为可消费命中：必须同时满足 tokenizer/model/template/layout/version/lease/ready 状态一致，且 lookup、metadata cache、directory mirror 与 batch/range 查询不能把 TTFT 收益抵消。 对 L4-QO-TrafficClass-056，需进一步聚焦“一致性、安全与可靠性 / KVCache 多类业务流量硬件隔离”的边界：输入来自哪一层、输出被哪一层消费、失败时是否阻断消费或降级重算。 | 详细设计应固定 PrefixDirectorySchema、KVSemanticIdentity、metadata cache/mirror、batch/range lookup、ready/version/lease 字段和 stale-hit guard；实现上要求 lookup 返回可执行 QueryPlan，而不是仅返回命中位置。 L4 设计需说明内存注册、链路建链、硬件能力约束、descriptor、fence/completion、校验和 RAS 映射。 本需求 L4-QO-TrafficClass-056 的详细设计输出至少包含接口定义、状态/数据结构、失败语义、metrics 字段和验证用例。 | 验收口径：阶段覆盖为 P0。1. 功能验收：在同一模型、tokenizer、prompt 集、并发、调度参数和硬件拓扑下，与 baseline（基线）做 A/B，对 L4-QO-TrafficClass-056 的“一致性、安全与可靠性 / KVCache 多类业务流量硬件隔离”闭环进行验证，证明输入、状态、输出和 fallback 均符合接口契约。2. 直接指标：background interference 降低 ≥50%；；同时采集 lookup/load/attach latency、usable_hit_rate、abandoned_hit_rate、fallback_success_rate、per-path bandwidth/latency 等与本需求相关的最小指标集。3. 端到端指标：检查 TTFT benefit、TPOT interference、HBM effective capacity、OOM/preemption、cross-node bytes 或 CPU/NPU 利用率是否符合所属阶段出口要求。4. 异常验收：覆盖 timeout、stale metadata、路径拥塞、对象迁移、版本冲突和底层错误，要求失败可降级、原因可追踪、数据不被误消费。 | P0：作为 30% 地基版本的必要闭环输入，必须在 P0 merge 点前完成可运行、可观测、可降级的最小实现。；原优先级口径为“P0/P1”，已按阶段覆盖归一；跨阶段含义保留为阶段交付说明。
L4-SC-ViewProtection-062 | P0 | 一致性、安全与可靠性 | 本需求要求 memory view 访问必须具备硬件级保护：read-only mapping、IOMMU/SMMU domain、tenant key、view revocation、poison isolation、audit log；裸地址不得跨租户或跨安全域直接共享。 | 共享内存 KVCache 安全访问保护 | 越权访问 = 0；view revocation p99 <1ms； | 应用安全性模糊测试（Fuzzing）工具，大量随机且非法地试图通过篡改过的指针与长度参数进行恶意探测。结合验证底层的访问吊销原语（Revoke），证明安全沙箱能全面防御越界探查，保护驻留对象内存不被泄漏或恶意复写。 | 难点在于共享 KVCache 同时面对多租户、多 consumer、多副本和后台迁移；租约、refcount、ready bitmap、publish/visibility、traffic class 与安全释放必须一致，否则会破坏数据正确性或造成租户间干扰。 对 L4-SC-ViewProtection-062，需进一步聚焦“一致性、安全与可靠性 / 共享内存 KVCache 安全访问保护”的边界：输入来自哪一层、输出被哪一层消费、失败时是否阻断消费或降级重算。 | 详细设计应固定 view lease、attach/detach、refcount、visibility ready bitmap、publish commit log、quarantine、secure release、traffic class 和 drain/quiesce；实现上要求后台迁移与前台 attach/load 并发可验证。 L4 设计需说明内存注册、链路建链、硬件能力约束、descriptor、fence/completion、校验和 RAS 映射。 本需求 L4-SC-ViewProtection-062 的详细设计输出至少包含接口定义、状态/数据结构、失败语义、metrics 字段和验证用例。 | 验收口径：阶段覆盖为 P0。1. 功能验收：在同一模型、tokenizer、prompt 集、并发、调度参数和硬件拓扑下，与 baseline（基线）做 A/B，对 L4-SC-ViewProtection-062 的“一致性、安全与可靠性 / 共享内存 KVCache 安全访问保护”闭环进行验证，证明输入、状态、输出和 fallback 均符合接口契约。2. 直接指标：越权访问 = 0；view revocation p99 <1ms；；同时采集 lookup/load/attach latency、usable_hit_rate、abandoned_hit_rate、fallback_success_rate、per-path bandwidth/latency 等与本需求相关的最小指标集。3. 端到端指标：检查 TTFT benefit、TPOT interference、HBM effective capacity、OOM/preemption、cross-node bytes 或 CPU/NPU 利用率是否符合所属阶段出口要求。4. 异常验收：覆盖 timeout、stale metadata、路径拥塞、对象迁移、版本冲突和底层错误，要求失败可降级、原因可追踪、数据不被误消费。 | P0：作为 30% 地基版本的必要闭环输入，必须在 P0 merge 点前完成可运行、可观测、可降级的最小实现。
L4-OB-RemoteAccessCounter-057 | P1 | 一致性、安全与可靠性 | 本需求要求 NPU/NPU runtime 暴露 remote-tier access counters：包括 UB/C2C load count、remote memory bandwidth、stall cycles、Lmiss source、copy engine utilization，使系统能判断 direct view 是否拖慢 TPOT。 | 近端共享内存 KV 访问性能观测 | view-vs-copy 决策准确率 ≥90%； | 持续采集底层网卡的远端直接内存访问计数器（Remote Access Counter）读数，并将该时序序列与应用层的在线 TPOT（每个 Token 的输出时间）延时毛刺做相关的回归分析。验证这两种观测信号高度相关，证明远端拥塞确实是拖累 TPOT 的原因。 | 难点在于多级介质容量、时延、带宽和干扰成本差异较大；冷热识别、迁移、淘汰、碎片整理、水位反压和对象状态机需要互锁，否则会出现过度迁移、HBM OOM、stale hit 或 TPOT 抖动。 对 L4-OB-RemoteAccessCounter-057，需进一步聚焦“一致性、安全与可靠性 / 近端共享内存 KV 访问性能观测”的边界：输入来自哪一层、输出被哪一层消费、失败时是否阻断消费或降级重算。 | 详细设计应固定 tier manager、KVObjectStateMachine、ExtentManifest、allocator/defrag、watermark policy、cost eviction、migration interlock 和 placement resolver；实现上要求每次状态转换都有触发原因、前后 tier、对象版本和回退路径。 L4 设计需说明内存注册、链路建链、硬件能力约束、descriptor、fence/completion、校验和 RAS 映射。 本需求 L4-OB-RemoteAccessCounter-057 的详细设计输出至少包含接口定义、状态/数据结构、失败语义、metrics 字段和验证用例。 | 验收口径：阶段覆盖为 P1。1. 功能验收：在同一模型、tokenizer、prompt 集、并发、调度参数和硬件拓扑下，与 baseline（基线）做 A/B，对 L4-OB-RemoteAccessCounter-057 的“一致性、安全与可靠性 / 近端共享内存 KV 访问性能观测”闭环进行验证，证明输入、状态、输出和 fallback 均符合接口契约。2. 直接指标：view-vs-copy 决策准确率 ≥90%；；同时采集 lookup/load/attach latency、usable_hit_rate、abandoned_hit_rate、fallback_success_rate、per-path bandwidth/latency 等与本需求相关的最小指标集。3. 端到端指标：检查 TTFT benefit、TPOT interference、HBM effective capacity、OOM/preemption、cross-node bytes 或 CPU/NPU 利用率是否符合所属阶段出口要求。4. 异常验收：覆盖 timeout、stale metadata、路径拥塞、对象迁移、版本冲突和底层错误，要求失败可降级、原因可追踪、数据不被误消费。 | P1：作为 50% 软件骨架里程碑的组成部分，必须在 P1 完成与 vLLM/SGLang、L3 元数据和 L4 数据面的真实闭环。
L4-CO-PageMigration-063 | P3 | 一致性、安全与可靠性 | 本需求要求底层传输层提供硬件级页迁移（Page Migration）与大页（Hugepage）重组原语，允许在不更改上层虚拟地址（GAP/指针）的前提下，在硬件层原子级完成物理内存页复制与 IOMMU/TLB 刷新。 | 硬件级零拷贝内存重组 | 探索直接视图(direct view)、硬件多播及硬件原子页迁移等远期能力，避免 TPOT 被直接视图意外拖慢，不强求 <500ns 等极端指标。 | 不作为 MVP 验收阻塞项。在实验分支使用流量发生器对 direct view 及 multicast 的延迟做 P99 观测，通过端到端测试证明其收益高于 cost 时方可升级为主路径。 | 难点在于多级介质容量、时延、带宽和干扰成本差异较大；冷热识别、迁移、淘汰、碎片整理、水位反压和对象状态机需要互锁，否则会出现过度迁移、HBM OOM、stale hit 或 TPOT 抖动。 对 L4-CO-PageMigration-063，需进一步聚焦“一致性、安全与可靠性 / 硬件级零拷贝内存重组”的边界：输入来自哪一层、输出被哪一层消费、失败时是否阻断消费或降级重算。 | 详细设计应固定 tier manager、KVObjectStateMachine、ExtentManifest、allocator/defrag、watermark policy、cost eviction、migration interlock 和 placement resolver；实现上要求每次状态转换都有触发原因、前后 tier、对象版本和回退路径。 L4 设计需说明内存注册、链路建链、硬件能力约束、descriptor、fence/completion、校验和 RAS 映射。 本需求 L4-CO-PageMigration-063 的详细设计输出至少包含接口定义、状态/数据结构、失败语义、metrics 字段和验证用例。 | 验收口径：阶段覆盖为 P3。1. 功能验收：在同一模型、tokenizer、prompt 集、并发、调度参数和硬件拓扑下，与 baseline（基线）做 A/B，对 L4-CO-PageMigration-063 的“一致性、安全与可靠性 / 硬件级零拷贝内存重组”闭环进行验证，证明输入、状态、输出和 fallback 均符合接口契约。2. 直接指标：探索直接视图(direct view)、硬件多播及硬件原子页迁移等远期能力，避免 TPOT 被直接视图意外拖慢，不强求 <500ns 等极端指标。；同时采集 lookup/load/attach latency、usable_hit_rate、abandoned_hit_rate、fallback_success_rate、per-path bandwidth/latency 等与本需求相关的最小指标集。3. 端到端指标：检查 TTFT benefit、TPOT interference、HBM effective capacity、OOM/preemption、cross-node bytes 或 CPU/NPU 利用率是否符合所属阶段出口要求。4. 异常验收：覆盖 timeout、stale metadata、路径拥塞、对象迁移、版本冲突和底层错误，要求失败可降级、原因可追踪、数据不被误消费。 | P3：作为 100% 最终交付或高级能力定版内容，需明确默认主路径、旁路验证、平台约束和后续专项建议。；原优先级口径为“Phase 3 (旁路验证)”，已归一为 P3；旁路验证属性保留为阶段交付说明。
L4-QO-MigrationQoS-064 | P0 | 一致性、安全与可靠性 | 本需求要求底层传输层为水位触发的主动迁移流量分配专用硬件通道（如特定的 RNIC Queue、PCIe DMA Ring 或独立拷贝引擎），与前台推理流量（TTFT/TPOT）实现物理隔离，确保大规模 KVCache 跨介质搬移时不挤兑推理带宽。 | 主动迁移流量硬件隔离保障 | 高拥塞背景下，KVCache关键小包的P99延迟不随大流数据量线性增加。 | 使用高性能流量发生器或真实AllReduce后台流打满400G/800G物理带宽，同时发起KVCache高优块拉取请求，观测P99传输延迟，要求依然处于可接受基线范围内（如不受严重劣化）。 | 难点在于多级介质容量、时延、带宽和干扰成本差异较大；冷热识别、迁移、淘汰、碎片整理、水位反压和对象状态机需要互锁，否则会出现过度迁移、HBM OOM、stale hit 或 TPOT 抖动。 对 L4-QO-MigrationQoS-064，需进一步聚焦“一致性、安全与可靠性 / 主动迁移流量硬件隔离保障”的边界：输入来自哪一层、输出被哪一层消费、失败时是否阻断消费或降级重算。 | 详细设计应固定 tier manager、KVObjectStateMachine、ExtentManifest、allocator/defrag、watermark policy、cost eviction、migration interlock 和 placement resolver；实现上要求每次状态转换都有触发原因、前后 tier、对象版本和回退路径。 L4 设计需说明内存注册、链路建链、硬件能力约束、descriptor、fence/completion、校验和 RAS 映射。 本需求 L4-QO-MigrationQoS-064 的详细设计输出至少包含接口定义、状态/数据结构、失败语义、metrics 字段和验证用例。 | 验收口径：阶段覆盖为 P0。1. 功能验收：在同一模型、tokenizer、prompt 集、并发、调度参数和硬件拓扑下，与 baseline（基线）做 A/B，对 L4-QO-MigrationQoS-064 的“一致性、安全与可靠性 / 主动迁移流量硬件隔离保障”闭环进行验证，证明输入、状态、输出和 fallback 均符合接口契约。2. 直接指标：高拥塞背景下，KVCache关键小包的P99延迟不随大流数据量线性增加。；同时采集 lookup/load/attach latency、usable_hit_rate、abandoned_hit_rate、fallback_success_rate、per-path bandwidth/latency 等与本需求相关的最小指标集。3. 端到端指标：检查 TTFT benefit、TPOT interference、HBM effective capacity、OOM/preemption、cross-node bytes 或 CPU/NPU 利用率是否符合所属阶段出口要求。4. 异常验收：覆盖 timeout、stale metadata、路径拥塞、对象迁移、版本冲突和底层错误，要求失败可降级、原因可追踪、数据不被误消费。 | P0：作为 30% 地基版本的必要闭环输入，必须在 P0 merge 点前完成可运行、可观测、可降级的最小实现。
L4-CO-AtomicRemapPrimitive-065 | P2 | 一致性、安全与可靠性 | 本需求要求底层传输层为 KV 迁移和碎片整理提供原子重映射原语：在物理页复制完成、checksum 校验、目标可见性满足后，支持一次性切换 logical extent 到新 physical extent，并完成必要的 IOMMU/SMMU/TLB 刷新与 fence，保证上层 lease handle 不观察到半迁移状态。 | KV 迁移/紧凑整理期间地址无感切换 | 高拥塞背景下，KVCache关键小包的P99延迟不随大流数据量线性增加。 | 使用高性能流量发生器或真实AllReduce后台流打满400G/800G物理带宽，同时发起KVCache高优块拉取请求，观测P99传输延迟，要求依然处于可接受基线范围内（如不受严重劣化）。 | 难点在于多级介质容量、时延、带宽和干扰成本差异较大；冷热识别、迁移、淘汰、碎片整理、水位反压和对象状态机需要互锁，否则会出现过度迁移、HBM OOM、stale hit 或 TPOT 抖动。 对 L4-CO-AtomicRemapPrimitive-065，需进一步聚焦“一致性、安全与可靠性 / KV 迁移/紧凑整理期间地址无感切换”的边界：输入来自哪一层、输出被哪一层消费、失败时是否阻断消费或降级重算。 | 详细设计应固定 tier manager、KVObjectStateMachine、ExtentManifest、allocator/defrag、watermark policy、cost eviction、migration interlock 和 placement resolver；实现上要求每次状态转换都有触发原因、前后 tier、对象版本和回退路径。 L4 设计需说明内存注册、链路建链、硬件能力约束、descriptor、fence/completion、校验和 RAS 映射。 本需求 L4-CO-AtomicRemapPrimitive-065 的详细设计输出至少包含接口定义、状态/数据结构、失败语义、metrics 字段和验证用例。 | 验收口径：阶段覆盖为 P2。1. 功能验收：在同一模型、tokenizer、prompt 集、并发、调度参数和硬件拓扑下，与 baseline（基线）做 A/B，对 L4-CO-AtomicRemapPrimitive-065 的“一致性、安全与可靠性 / KV 迁移/紧凑整理期间地址无感切换”闭环进行验证，证明输入、状态、输出和 fallback 均符合接口契约。2. 直接指标：高拥塞背景下，KVCache关键小包的P99延迟不随大流数据量线性增加。；同时采集 lookup/load/attach latency、usable_hit_rate、abandoned_hit_rate、fallback_success_rate、per-path bandwidth/latency 等与本需求相关的最小指标集。3. 端到端指标：检查 TTFT benefit、TPOT interference、HBM effective capacity、OOM/preemption、cross-node bytes 或 CPU/NPU 利用率是否符合所属阶段出口要求。4. 异常验收：覆盖 timeout、stale metadata、路径拥塞、对象迁移、版本冲突和底层错误，要求失败可降级、原因可追踪、数据不被误消费。 | P2：作为 80% 生产化能力的一部分，重点验证长稳、容量压力、QoS、迁移互锁和异常回退。；原优先级口径为“Phase 2/3”，已按阶段覆盖归一；跨阶段含义保留为阶段交付说明。
L4-CO-ExtentVisibilityFence-066 | P0 | 一致性、安全与可靠性 | 本需求要求底层提供 extent 粒度 visibility fence，覆盖 HBM、DDR、UB/C2C、RDMA remote memory、SSD/GDS buffer 之间的数据完成与可见性转换；L3 ready bitmap 只能在对应 extent fence 完成后置位。 | KV block/page 可见性同步 | 建立前置硬件能力矩阵和注册内存池机制，确保 KV block layout 不被碎片化，并能进行有效的硬件边界隔离。 | 在 P1 输出包含 P50/P99 延迟、layout 对齐约束的 Capability Matrix；使用微基准测试验证 registered pool 开销较未注册内存降低，且 extent visibility fence 正确生效。 | 难点在于多级介质容量、时延、带宽和干扰成本差异较大；冷热识别、迁移、淘汰、碎片整理、水位反压和对象状态机需要互锁，否则会出现过度迁移、HBM OOM、stale hit 或 TPOT 抖动。 对 L4-CO-ExtentVisibilityFence-066，需进一步聚焦“一致性、安全与可靠性 / KV block/page 可见性同步”的边界：输入来自哪一层、输出被哪一层消费、失败时是否阻断消费或降级重算。 | 详细设计应固定 tier manager、KVObjectStateMachine、ExtentManifest、allocator/defrag、watermark policy、cost eviction、migration interlock 和 placement resolver；实现上要求每次状态转换都有触发原因、前后 tier、对象版本和回退路径。 L4 设计需说明内存注册、链路建链、硬件能力约束、descriptor、fence/completion、校验和 RAS 映射。 本需求 L4-CO-ExtentVisibilityFence-066 的详细设计输出至少包含接口定义、状态/数据结构、失败语义、metrics 字段和验证用例。 | 验收口径：阶段覆盖为 P0。1. 功能验收：在同一模型、tokenizer、prompt 集、并发、调度参数和硬件拓扑下，与 baseline（基线）做 A/B，对 L4-CO-ExtentVisibilityFence-066 的“一致性、安全与可靠性 / KV block/page 可见性同步”闭环进行验证，证明输入、状态、输出和 fallback 均符合接口契约。2. 直接指标：建立前置硬件能力矩阵和注册内存池机制，确保 KV block layout 不被碎片化，并能进行有效的硬件边界隔离。；同时采集 lookup/load/attach latency、usable_hit_rate、abandoned_hit_rate、fallback_success_rate、per-path bandwidth/latency 等与本需求相关的最小指标集。3. 端到端指标：检查 TTFT benefit、TPOT interference、HBM effective capacity、OOM/preemption、cross-node bytes 或 CPU/NPU 利用率是否符合所属阶段出口要求。4. 异常验收：覆盖 timeout、stale metadata、路径拥塞、对象迁移、版本冲突和底层错误，要求失败可降级、原因可追踪、数据不被误消费。 | P0：作为 30% 地基版本的必要闭环输入，必须在 P0 merge 点前完成可运行、可观测、可降级的最小实现。；原优先级口径为“P0 (P1 必备)”，已归一为 P0；P1 前置依赖属性保留为阶段交付说明。
L4-HW-StorageLayoutCapability-067 | P0 | Fabric能力与统一路由 | 本需求要求底层能力表声明各后端对 extent layout 的约束，包括 alignment、max_sg_entries、max_segment_size、registration granularity、direct-IO granularity、page size、cross-layer block support、zero-copy view support，使 L3 生成的 manifest 和 descriptor 不违反后端限制。 | KV 存储布局与底层能力匹配 | 建立前置硬件能力矩阵和注册内存池机制，确保 KV block layout 不被碎片化，并能进行有效的硬件边界隔离。 | 在 P1 输出包含 P50/P99 延迟、layout 对齐约束的 Capability Matrix；使用微基准测试验证 registered pool 开销较未注册内存降低，且 extent visibility fence 正确生效。 | 难点在于多级介质容量、时延、带宽和干扰成本差异较大；冷热识别、迁移、淘汰、碎片整理、水位反压和对象状态机需要互锁，否则会出现过度迁移、HBM OOM、stale hit 或 TPOT 抖动。 对 L4-HW-StorageLayoutCapability-067，需进一步聚焦“Fabric能力与统一路由 / KV 存储布局与底层能力匹配”的边界：输入来自哪一层、输出被哪一层消费、失败时是否阻断消费或降级重算。 | 详细设计应固定 tier manager、KVObjectStateMachine、ExtentManifest、allocator/defrag、watermark policy、cost eviction、migration interlock 和 placement resolver；实现上要求每次状态转换都有触发原因、前后 tier、对象版本和回退路径。 L4 设计需说明内存注册、链路建链、硬件能力约束、descriptor、fence/completion、校验和 RAS 映射。 本需求 L4-HW-StorageLayoutCapability-067 的详细设计输出至少包含接口定义、状态/数据结构、失败语义、metrics 字段和验证用例。 | 验收口径：阶段覆盖为 P0。1. 功能验收：在同一模型、tokenizer、prompt 集、并发、调度参数和硬件拓扑下，与 baseline（基线）做 A/B，对 L4-HW-StorageLayoutCapability-067 的“Fabric能力与统一路由 / KV 存储布局与底层能力匹配”闭环进行验证，证明输入、状态、输出和 fallback 均符合接口契约。2. 直接指标：建立前置硬件能力矩阵和注册内存池机制，确保 KV block layout 不被碎片化，并能进行有效的硬件边界隔离。；同时采集 lookup/load/attach latency、usable_hit_rate、abandoned_hit_rate、fallback_success_rate、per-path bandwidth/latency 等与本需求相关的最小指标集。3. 端到端指标：检查 TTFT benefit、TPOT interference、HBM effective capacity、OOM/preemption、cross-node bytes 或 CPU/NPU 利用率是否符合所属阶段出口要求。4. 异常验收：覆盖 timeout、stale metadata、路径拥塞、对象迁移、版本冲突和底层错误，要求失败可降级、原因可追踪、数据不被误消费。 | P0：作为 30% 地基版本的必要闭环输入，必须在 P0 merge 点前完成可运行、可观测、可降级的最小实现。；原优先级口径为“P0 (P1 必备)”，已归一为 P0；P1 前置依赖属性保留为阶段交付说明。
L4-QO-StateAwareTrafficClass-068 | P0 | 一致性、安全与可靠性 | 本需求要求底层按照 KV 状态迁移类型建立流量隔离：TTFT_LOAD、DECODE_ATTACH_COPY、PREFETCH、MIGRATION、COMPACTION、WRITEBACK、COLD_RESTORE、REPLICA_REBUILD 应使用独立或可限速的 RNIC Queue、DMA Ring、copy stream、UB queue 或线程池，防止后台状态迁移挤兑前台 attach。 | KV 状态迁移流量隔离 | 高拥塞背景下，KVCache关键小包的P99延迟不随大流数据量线性增加。 | 使用高性能流量发生器或真实AllReduce后台流打满400G/800G物理带宽，同时发起KVCache高优块拉取请求，观测P99传输延迟，要求依然处于可接受基线范围内（如不受严重劣化）。 | 难点在于多级介质容量、时延、带宽和干扰成本差异较大；冷热识别、迁移、淘汰、碎片整理、水位反压和对象状态机需要互锁，否则会出现过度迁移、HBM OOM、stale hit 或 TPOT 抖动。 对 L4-QO-StateAwareTrafficClass-068，需进一步聚焦“一致性、安全与可靠性 / KV 状态迁移流量隔离”的边界：输入来自哪一层、输出被哪一层消费、失败时是否阻断消费或降级重算。 | 详细设计应固定 tier manager、KVObjectStateMachine、ExtentManifest、allocator/defrag、watermark policy、cost eviction、migration interlock 和 placement resolver；实现上要求每次状态转换都有触发原因、前后 tier、对象版本和回退路径。 L4 设计需说明内存注册、链路建链、硬件能力约束、descriptor、fence/completion、校验和 RAS 映射。 本需求 L4-QO-StateAwareTrafficClass-068 的详细设计输出至少包含接口定义、状态/数据结构、失败语义、metrics 字段和验证用例。 | 验收口径：阶段覆盖为 P0。1. 功能验收：在同一模型、tokenizer、prompt 集、并发、调度参数和硬件拓扑下，与 baseline（基线）做 A/B，对 L4-QO-StateAwareTrafficClass-068 的“一致性、安全与可靠性 / KV 状态迁移流量隔离”闭环进行验证，证明输入、状态、输出和 fallback 均符合接口契约。2. 直接指标：高拥塞背景下，KVCache关键小包的P99延迟不随大流数据量线性增加。；同时采集 lookup/load/attach latency、usable_hit_rate、abandoned_hit_rate、fallback_success_rate、per-path bandwidth/latency 等与本需求相关的最小指标集。3. 端到端指标：检查 TTFT benefit、TPOT interference、HBM effective capacity、OOM/preemption、cross-node bytes 或 CPU/NPU 利用率是否符合所属阶段出口要求。4. 异常验收：覆盖 timeout、stale metadata、路径拥塞、对象迁移、版本冲突和底层错误，要求失败可降级、原因可追踪、数据不被误消费。 | P0：作为 30% 地基版本的必要闭环输入，必须在 P0 merge 点前完成可运行、可观测、可降级的最小实现。
L4-FT-ReplicaIntegrityCheck-069 | P0 | 一致性、安全与可靠性 | 本需求要求底层在 KV replica 写入、迁移、读取和加载过程中提供 extent/page 粒度完整性校验能力，支持 checksum/CRC、长度校验、layout 校验和错误上报；校验失败必须触发 L3 replica quarantine 或 recompute。 | KV 副本静默损坏检测 | 高拥塞背景下，KVCache关键小包的P99延迟不随大流数据量线性增加。 | 使用高性能流量发生器或真实AllReduce后台流打满400G/800G物理带宽，同时发起KVCache高优块拉取请求，观测P99传输延迟，要求依然处于可接受基线范围内（如不受严重劣化）。 | 难点在于多级介质容量、时延、带宽和干扰成本差异较大；冷热识别、迁移、淘汰、碎片整理、水位反压和对象状态机需要互锁，否则会出现过度迁移、HBM OOM、stale hit 或 TPOT 抖动。 对 L4-FT-ReplicaIntegrityCheck-069，需进一步聚焦“一致性、安全与可靠性 / KV 副本静默损坏检测”的边界：输入来自哪一层、输出被哪一层消费、失败时是否阻断消费或降级重算。 | 详细设计应固定 tier manager、KVObjectStateMachine、ExtentManifest、allocator/defrag、watermark policy、cost eviction、migration interlock 和 placement resolver；实现上要求每次状态转换都有触发原因、前后 tier、对象版本和回退路径。 L4 设计需说明内存注册、链路建链、硬件能力约束、descriptor、fence/completion、校验和 RAS 映射。 本需求 L4-FT-ReplicaIntegrityCheck-069 的详细设计输出至少包含接口定义、状态/数据结构、失败语义、metrics 字段和验证用例。 | 验收口径：阶段覆盖为 P0。1. 功能验收：在同一模型、tokenizer、prompt 集、并发、调度参数和硬件拓扑下，与 baseline（基线）做 A/B，对 L4-FT-ReplicaIntegrityCheck-069 的“一致性、安全与可靠性 / KV 副本静默损坏检测”闭环进行验证，证明输入、状态、输出和 fallback 均符合接口契约。2. 直接指标：高拥塞背景下，KVCache关键小包的P99延迟不随大流数据量线性增加。；同时采集 lookup/load/attach latency、usable_hit_rate、abandoned_hit_rate、fallback_success_rate、per-path bandwidth/latency 等与本需求相关的最小指标集。3. 端到端指标：检查 TTFT benefit、TPOT interference、HBM effective capacity、OOM/preemption、cross-node bytes 或 CPU/NPU 利用率是否符合所属阶段出口要求。4. 异常验收：覆盖 timeout、stale metadata、路径拥塞、对象迁移、版本冲突和底层错误，要求失败可降级、原因可追踪、数据不被误消费。 | P0：作为 30% 地基版本的必要闭环输入，必须在 P0 merge 点前完成可运行、可观测、可降级的最小实现。
L4-MC-PersistentExtentHandle-070 | P1 | DPU卸载与分层存储I/O | 本需求要求 SSD/GDS/object tier 中的 KV segment 暴露 PersistentExtentHandle，记录 file/object key、offset、length、alignment、checksum、layout 和 durability state，使 L3 manifest 可以统一描述内存副本与持久化副本。 | SSD/object KV 副本统一寻址 | 高拥塞背景下，KVCache关键小包的P99延迟不随大流数据量线性增加。 | 使用高性能流量发生器或真实AllReduce后台流打满400G/800G物理带宽，同时发起KVCache高优块拉取请求，观测P99传输延迟，要求依然处于可接受基线范围内（如不受严重劣化）。 | 难点在于多级介质容量、时延、带宽和干扰成本差异较大；冷热识别、迁移、淘汰、碎片整理、水位反压和对象状态机需要互锁，否则会出现过度迁移、HBM OOM、stale hit 或 TPOT 抖动。 对 L4-MC-PersistentExtentHandle-070，需进一步聚焦“DPU卸载与分层存储I/O / SSD/object KV 副本统一寻址”的边界：输入来自哪一层、输出被哪一层消费、失败时是否阻断消费或降级重算。 | 详细设计应固定 tier manager、KVObjectStateMachine、ExtentManifest、allocator/defrag、watermark policy、cost eviction、migration interlock 和 placement resolver；实现上要求每次状态转换都有触发原因、前后 tier、对象版本和回退路径。 L4 设计需说明内存注册、链路建链、硬件能力约束、descriptor、fence/completion、校验和 RAS 映射。 本需求 L4-MC-PersistentExtentHandle-070 的详细设计输出至少包含接口定义、状态/数据结构、失败语义、metrics 字段和验证用例。 | 验收口径：阶段覆盖为 P1。1. 功能验收：在同一模型、tokenizer、prompt 集、并发、调度参数和硬件拓扑下，与 baseline（基线）做 A/B，对 L4-MC-PersistentExtentHandle-070 的“DPU卸载与分层存储I/O / SSD/object KV 副本统一寻址”闭环进行验证，证明输入、状态、输出和 fallback 均符合接口契约。2. 直接指标：高拥塞背景下，KVCache关键小包的P99延迟不随大流数据量线性增加。；同时采集 lookup/load/attach latency、usable_hit_rate、abandoned_hit_rate、fallback_success_rate、per-path bandwidth/latency 等与本需求相关的最小指标集。3. 端到端指标：检查 TTFT benefit、TPOT interference、HBM effective capacity、OOM/preemption、cross-node bytes 或 CPU/NPU 利用率是否符合所属阶段出口要求。4. 异常验收：覆盖 timeout、stale metadata、路径拥塞、对象迁移、版本冲突和底层错误，要求失败可降级、原因可追踪、数据不被误消费。 | P1：作为 50% 软件骨架里程碑的组成部分，必须在 P1 完成与 vLLM/SGLang、L3 元数据和 L4 数据面的真实闭环。
L4-RDMA-RemoteExtentHandle-071 | P0 | RDMA与零拷贝传输 | 本需求要求 RDMA/accelerator-direct RDMA 路径暴露 RemoteExtentHandle，包含 rkey、remote_addr、length、node_id、device_id、registration_epoch、visibility_epoch 和 access permission；当 registered pool 重新注册或迁移时，旧 handle 必须失效。 | 远端 KV 副本安全寻址 | 全局内存利用率提升至≥85%，跨级冷热数据迁移过程中的TPOT抖动 < 5%。 | 采用LMSYS Chatbot Arena长会话数据集满载运行，后台通过API强制触发Tiering Down，监控前台Decode TPOT，要求波动振幅在5%以内视为达标。 | 难点在于多级介质容量、时延、带宽和干扰成本差异较大；冷热识别、迁移、淘汰、碎片整理、水位反压和对象状态机需要互锁，否则会出现过度迁移、HBM OOM、stale hit 或 TPOT 抖动。 对 L4-RDMA-RemoteExtentHandle-071，需进一步聚焦“RDMA与零拷贝传输 / 远端 KV 副本安全寻址”的边界：输入来自哪一层、输出被哪一层消费、失败时是否阻断消费或降级重算。 | 详细设计应固定 tier manager、KVObjectStateMachine、ExtentManifest、allocator/defrag、watermark policy、cost eviction、migration interlock 和 placement resolver；实现上要求每次状态转换都有触发原因、前后 tier、对象版本和回退路径。 L4 设计需说明内存注册、链路建链、硬件能力约束、descriptor、fence/completion、校验和 RAS 映射。 本需求 L4-RDMA-RemoteExtentHandle-071 的详细设计输出至少包含接口定义、状态/数据结构、失败语义、metrics 字段和验证用例。 | 验收口径：阶段覆盖为 P0。1. 功能验收：在同一模型、tokenizer、prompt 集、并发、调度参数和硬件拓扑下，与 baseline（基线）做 A/B，对 L4-RDMA-RemoteExtentHandle-071 的“RDMA与零拷贝传输 / 远端 KV 副本安全寻址”闭环进行验证，证明输入、状态、输出和 fallback 均符合接口契约。2. 直接指标：全局内存利用率提升至≥85%，跨级冷热数据迁移过程中的TPOT抖动 < 5%。；同时采集 lookup/load/attach latency、usable_hit_rate、abandoned_hit_rate、fallback_success_rate、per-path bandwidth/latency 等与本需求相关的最小指标集。3. 端到端指标：检查 TTFT benefit、TPOT interference、HBM effective capacity、OOM/preemption、cross-node bytes 或 CPU/NPU 利用率是否符合所属阶段出口要求。4. 异常验收：覆盖 timeout、stale metadata、路径拥塞、对象迁移、版本冲突和底层错误，要求失败可降级、原因可追踪、数据不被误消费。 | P0：作为 30% 地基版本的必要闭环输入，必须在 P0 merge 点前完成可运行、可观测、可降级的最小实现。
L4-UB-DirectViewGuard-072 | P0 | 统一内存与内存语义访问 | 本需求要求 UB/C2C direct view 路径提供 view guard，支持 read-only mapping、lease-bound mapping、revocation、fault report 和 remote access counter；若 direct view 在 active decode path 中触发 page fault、TLB miss 激增或远端 stall 异常，必须向 L3 返回降级信号。 | 近端/远端 memory view 安全消费 | 高拥塞背景下，KVCache关键小包的P99延迟不随大流数据量线性增加。 | 使用高性能流量发生器或真实AllReduce后台流打满400G/800G物理带宽，同时发起KVCache高优块拉取请求，观测P99传输延迟，要求依然处于可接受基线范围内（如不受严重劣化）。 | 难点在于底层 UB/UBMEM、RDMA/NIXL/Mooncake、C2C、DPU、SSD/object 路径的注册、建链、descriptor、fence、completion 和错误语义不一致；若 capability matrix 与 L3 cost model 脱节，上层会选择错误路径。 对 L4-UB-DirectViewGuard-072，需进一步聚焦“统一内存与内存语义访问 / 近端/远端 memory view 安全消费”的边界：输入来自哪一层、输出被哪一层消费、失败时是否阻断消费或降级重算。 | 详细设计应固定 registered pool、memory region、descriptor/layout negotiation、path capability matrix、fence/completion、checksum/visibility 和 error mapping；实现上所有硬件路径必须带 feature flag、fallback 和 per-path telemetry。 L4 设计需说明内存注册、链路建链、硬件能力约束、descriptor、fence/completion、校验和 RAS 映射。 本需求 L4-UB-DirectViewGuard-072 的详细设计输出至少包含接口定义、状态/数据结构、失败语义、metrics 字段和验证用例。 | 验收口径：阶段覆盖为 P0。1. 功能验收：在同一模型、tokenizer、prompt 集、并发、调度参数和硬件拓扑下，与 baseline（基线）做 A/B，对 L4-UB-DirectViewGuard-072 的“统一内存与内存语义访问 / 近端/远端 memory view 安全消费”闭环进行验证，证明输入、状态、输出和 fallback 均符合接口契约。2. 直接指标：高拥塞背景下，KVCache关键小包的P99延迟不随大流数据量线性增加。；同时采集 lookup/load/attach latency、usable_hit_rate、abandoned_hit_rate、fallback_success_rate、per-path bandwidth/latency 等与本需求相关的最小指标集。3. 端到端指标：检查 TTFT benefit、TPOT interference、HBM effective capacity、OOM/preemption、cross-node bytes 或 CPU/NPU 利用率是否符合所属阶段出口要求。4. 异常验收：覆盖 timeout、stale metadata、路径拥塞、对象迁移、版本冲突和底层错误，要求失败可降级、原因可追踪、数据不被误消费。 | P0：作为 30% 地基版本的必要闭环输入，必须在 P0 merge 点前完成可运行、可观测、可降级的最小实现。
L4-CO-DrainAndQuiesce-073 | P1 | 一致性、安全与可靠性 | 本需求要求底层为 RDMA QP/CQ、DMA ring、copy stream、GDS handle、UB mapping 提供 drain/quiesce 原语；当 L3 执行 backend 降级、节点下线、registered pool 重建或大规模迁移时，必须先停止新提交并等待已提交 KV 操作完成或失败。 | 后端资源切换与节点下线 | 全局内存利用率提升至≥85%，跨级冷热数据迁移过程中的TPOT抖动 < 5%。 | 采用LMSYS Chatbot Arena长会话数据集满载运行，后台通过API强制触发Tiering Down，监控前台Decode TPOT，要求波动振幅在5%以内视为达标。 | 难点在于多级介质容量、时延、带宽和干扰成本差异较大；冷热识别、迁移、淘汰、碎片整理、水位反压和对象状态机需要互锁，否则会出现过度迁移、HBM OOM、stale hit 或 TPOT 抖动。 对 L4-CO-DrainAndQuiesce-073，需进一步聚焦“一致性、安全与可靠性 / 后端资源切换与节点下线”的边界：输入来自哪一层、输出被哪一层消费、失败时是否阻断消费或降级重算。 | 详细设计应固定 tier manager、KVObjectStateMachine、ExtentManifest、allocator/defrag、watermark policy、cost eviction、migration interlock 和 placement resolver；实现上要求每次状态转换都有触发原因、前后 tier、对象版本和回退路径。 L4 设计需说明内存注册、链路建链、硬件能力约束、descriptor、fence/completion、校验和 RAS 映射。 本需求 L4-CO-DrainAndQuiesce-073 的详细设计输出至少包含接口定义、状态/数据结构、失败语义、metrics 字段和验证用例。 | 验收口径：阶段覆盖为 P1。1. 功能验收：在同一模型、tokenizer、prompt 集、并发、调度参数和硬件拓扑下，与 baseline（基线）做 A/B，对 L4-CO-DrainAndQuiesce-073 的“一致性、安全与可靠性 / 后端资源切换与节点下线”闭环进行验证，证明输入、状态、输出和 fallback 均符合接口契约。2. 直接指标：全局内存利用率提升至≥85%，跨级冷热数据迁移过程中的TPOT抖动 < 5%。；同时采集 lookup/load/attach latency、usable_hit_rate、abandoned_hit_rate、fallback_success_rate、per-path bandwidth/latency 等与本需求相关的最小指标集。3. 端到端指标：检查 TTFT benefit、TPOT interference、HBM effective capacity、OOM/preemption、cross-node bytes 或 CPU/NPU 利用率是否符合所属阶段出口要求。4. 异常验收：覆盖 timeout、stale metadata、路径拥塞、对象迁移、版本冲突和底层错误，要求失败可降级、原因可追踪、数据不被误消费。 | P1：作为 50% 软件骨架里程碑的组成部分，必须在 P1 完成与 vLLM/SGLang、L3 元数据和 L4 数据面的真实闭环。
L4-SC-SecureExtentRelease-074 | P2 | 一致性、安全与可靠性 | 本需求要求底层支持 KV extent 安全释放：对跨租户或安全域复用的 HBM/DDR/SSD extent，在释放或重新分配前执行 zero-fill、crypto erase 或 poison isolation，并向 L3 返回 release completion。 | KV 物理空间安全复用 | 在极高并发下OOM、非法内存访问(Segfault)、租户数据串模率为0。 | 编写多线程/多协程并发脚本，对同一KV Block进行高频Attach/Evict冲突操作持续压测24小时，要求监控进程无Crash记录且数据校验100%一致。 | 难点在于多级介质容量、时延、带宽和干扰成本差异较大；冷热识别、迁移、淘汰、碎片整理、水位反压和对象状态机需要互锁，否则会出现过度迁移、HBM OOM、stale hit 或 TPOT 抖动。 对 L4-SC-SecureExtentRelease-074，需进一步聚焦“一致性、安全与可靠性 / KV 物理空间安全复用”的边界：输入来自哪一层、输出被哪一层消费、失败时是否阻断消费或降级重算。 | 详细设计应固定 tier manager、KVObjectStateMachine、ExtentManifest、allocator/defrag、watermark policy、cost eviction、migration interlock 和 placement resolver；实现上要求每次状态转换都有触发原因、前后 tier、对象版本和回退路径。 L4 设计需说明内存注册、链路建链、硬件能力约束、descriptor、fence/completion、校验和 RAS 映射。 本需求 L4-SC-SecureExtentRelease-074 的详细设计输出至少包含接口定义、状态/数据结构、失败语义、metrics 字段和验证用例。 | 验收口径：阶段覆盖为 P2。1. 功能验收：在同一模型、tokenizer、prompt 集、并发、调度参数和硬件拓扑下，与 baseline（基线）做 A/B，对 L4-SC-SecureExtentRelease-074 的“一致性、安全与可靠性 / KV 物理空间安全复用”闭环进行验证，证明输入、状态、输出和 fallback 均符合接口契约。2. 直接指标：在极高并发下OOM、非法内存访问(Segfault)、租户数据串模率为0。；同时采集 lookup/load/attach latency、usable_hit_rate、abandoned_hit_rate、fallback_success_rate、per-path bandwidth/latency 等与本需求相关的最小指标集。3. 端到端指标：检查 TTFT benefit、TPOT interference、HBM effective capacity、OOM/preemption、cross-node bytes 或 CPU/NPU 利用率是否符合所属阶段出口要求。4. 异常验收：覆盖 timeout、stale metadata、路径拥塞、对象迁移、版本冲突和底层错误，要求失败可降级、原因可追踪、数据不被误消费。 | P2：作为 80% 生产化能力的一部分，重点验证长稳、容量压力、QoS、迁移互锁和异常回退。
L4-HW-NICSpecConstraint-075 | P3 | Fabric能力与统一路由 | 本需求要求针对底层传输层所依赖的高性能网卡（RNIC）和 DPU 提出硬性硬件规格诉求：支持硬件级 SR-IOV 虚拟通道，且单硬件端口必须提供不少于 4 个具备独立硬件速率限制（Hardware Rate Limiting）的硬件队列对（QP）；网卡固件板载 SRAM 必须满足至少 充足的 个并发 QP 上下文的高速缓存（QP Context Cache），防止在多租户、多业务流量复用 4 类经典优先级队列时发生固件上下文频繁换出（Context Thrashing），从而在大规模迁移挤兑下确保底层控制信令与前台加载通道的硬时延边界。 | 大规模集群网络软硬件协同性能兜底 | 在极高并发下OOM、非法内存访问(Segfault)、租户数据串模率为0。 | 编写多线程/多协程并发脚本，对同一KV Block进行高频Attach/Evict冲突操作持续压测24小时，要求监控进程无Crash记录且数据校验100%一致。 | 难点在于多级介质容量、时延、带宽和干扰成本差异较大；冷热识别、迁移、淘汰、碎片整理、水位反压和对象状态机需要互锁，否则会出现过度迁移、HBM OOM、stale hit 或 TPOT 抖动。 对 L4-HW-NICSpecConstraint-075，需进一步聚焦“Fabric能力与统一路由 / 大规模集群网络软硬件协同性能兜底”的边界：输入来自哪一层、输出被哪一层消费、失败时是否阻断消费或降级重算。 | 详细设计应固定 tier manager、KVObjectStateMachine、ExtentManifest、allocator/defrag、watermark policy、cost eviction、migration interlock 和 placement resolver；实现上要求每次状态转换都有触发原因、前后 tier、对象版本和回退路径。 L4 设计需说明内存注册、链路建链、硬件能力约束、descriptor、fence/completion、校验和 RAS 映射。 本需求 L4-HW-NICSpecConstraint-075 的详细设计输出至少包含接口定义、状态/数据结构、失败语义、metrics 字段和验证用例。 | 验收口径：阶段覆盖为 P3（平台约束归档）。1. 功能验收：在同一模型、tokenizer、prompt 集、并发、调度参数和硬件拓扑下，与 baseline（基线）做 A/B，对 L4-HW-NICSpecConstraint-075 的“Fabric能力与统一路由 / 大规模集群网络软硬件协同性能兜底”闭环进行验证，证明输入、状态、输出和 fallback 均符合接口契约。2. 直接指标：在极高并发下OOM、非法内存访问(Segfault)、租户数据串模率为0。；同时采集 lookup/load/attach latency、usable_hit_rate、abandoned_hit_rate、fallback_success_rate、per-path bandwidth/latency 等与本需求相关的最小指标集。3. 端到端指标：检查 TTFT benefit、TPOT interference、HBM effective capacity、OOM/preemption、cross-node bytes 或 CPU/NPU 利用率是否符合所属阶段出口要求。4. 异常验收：覆盖 timeout、stale metadata、路径拥塞、对象迁移、版本冲突和底层错误，要求失败可降级、原因可追踪、数据不被误消费。 | 平台约束：详细设计阶段需明确 L4 层输入输出、依赖需求和阶段验收方式。；原优先级口径为“移至平台约束”，已归一为 P3；平台约束/硬件选型属性保留为阶段交付说明。

## 核心模块字典
层级 | 核心模块 | 模块说明
L1 | 调度与路由控制 | 调度、路由、前缀预算、加载收益判定与多层存储感知调度。
L1 | 前缀索引与命中判定 | GPU/C++ 前缀哈希、RadixTree 加速、前缀检测异步解耦与安全哈希。
L1 | 卸载/加载与预取优化 | Swap 批量传输、流式 KV 加载、Lookahead/投机性预取。
L1 | 容量估算与生命周期 | KV 容量估算与分布式生命周期状态机。
L1 | 驻留策略与局部复用 | Active/Warm 分层、View vs Copy、部分前缀复用。
L1 | 多卡协同与观测治理 | 多卡一致、统一访问意图、专家策略、命中观测与多租户隔离。
L2 | 统一协议与标准接口 | 统一 KVConnector Protocol 与标准数据结构，支持三阶段发布与语义兼容校验，支持拥塞链路自适应返回与算力执行内存解耦。
L2 | 路径路由与能力探测 | Connector 层动态路径路由与传输质量探测。
L2 | 本地元数据缓存与快速判定 | 本地元数据缓存、两级前缀索引、批量前缀查询与可消费状态判定。
L2 | 预取触发与命中评估 | 请求到达阶段主动预取与命中状态利用。
L2 | 传输描述与布局协商 | KV 布局协商、批量传输 descriptor 与 coalescing，支持部分前缀命中复用。
L2 | 共享访问与故障控制 | 多消费者共享、View Lease、fallback 契约、路径追踪，支持标准 attach 句柄与统一状态错误码。
L3 | 统一存储池与分层管理 | 集群统一内存池、分层管理、淘汰与分配，支持对象状态机、迁移互锁、块存储结构与布局转换。
L3 | 前缀目录与元数据平面 | 分布式前缀索引与元数据平面，支持副本状态、可消费判定、最终一致可见性发布与 TTFT 极速检索。
L3 | 语义策略与路径管理 | 统一传输语义与策略引擎，支持最优位置解析、查询快路径、传输描述符自动生成与多副本最优路径解析。
L3 | 传输编排与广播 | 传输编排与广播，支持 UBLink 路由、一对多分发、热点复制与状态感知预取。
L3 | 一致性、隔离与QoS | 一致发布、多租户隔离与 QoS，支持租约、可见性控制、发布日志、副本隔离、GC 回收、销毁驱逐保护与无锁 RCU 迁移。
L3 | 全路径观测与故障追踪 | 全路径性能观测与故障追踪，支持状态轨迹追踪与统一运维排障接口。
L4 | RDMA与零拷贝传输 | RDMA与零拷贝传输，支持远端 Extent 句柄安全寻址与注册内存池。
L4 | 统一内存与内存语义访问 | 统一内存与内存语义访问，支持 CPU/NPU 统一内存池、直访保护与 memory view 消费。
L4 | DPU卸载与分层存储I/O | DPU 传输卸载与分层存储 I/O，支持持久化 Extent 句柄寻址。
L4 | Fabric能力与统一路由 | 硬件能力表、地址转换与混合 Fabric 路由，支持布局能力描述与底层网络软硬件协同 QP 规格约束。
L4 | 一致性、安全与可靠性 | 一致性、安全与可靠性，支持原子重映射、可见性 fence、状态感知流量隔离、损坏检测与安全释放。

## 设计目标与技术手段
设计目标 | 系统挑战 | 采用的技术手段 | 实现手段
降低算力成本，消除可重用前缀带来的冗余计算并压降 TCO | 盲目共享 KVCache 会引发网络拉取放大；当 lookup + transfer + attach 时延高于本地重算时，命中会变成 NPU stall。 | 通过统一虚拟资源池整合 HBM、DDR、SSD、远端 DDR、远端 SSD/object 空闲容量，并用 load-vs-recompute admission 拦截无收益命中。 | 由 TM1/TM2/TM3 联动完成：L1 给出预算和准入，L2/L3 返回 QueryPlan 与成本估计，L4 给出路径能力；验收时必须同时看 raw hit、usable hit、abandoned hit、TTFT benefit 和 TPOT interference。
使能长上下文推理，突破单机 HBM 容量限制 | 128K/256K/1M 长上下文会快速压满 HBM，传统框架只能降低 batch、触发 OOM/preemption，或把 KV swap 作为局部机制处理。 | 建立异构分层存储池和多级水位策略，将 warm/cold KV 异步迁移到 DDR/SSD/远端介质，并保留可恢复的 object/extent 元数据。 | 由 TM3 主责，TM1 消费水位信号，TM4 提供搬移路径。详细设计必须冻结 KVObjectStateMachine、ExtentManifest、watermark policy、迁移互锁和回源降级语义。
提升 NPU 有效利用率，同时控制碎片、迁移和后台流量对 decode 的干扰 | 高并发长文本场景下，显存碎片和后台迁移会放大 TPOT；传统 stop-the-world defrag 会直接影响在线推理稳定性。 | 采用 view/copy 契约、lease/refcount、RCU/copy-on-migrate、后台 compaction 和 traffic class 隔离，让迁移、整理和前台 attach/load 可并发互锁。 | 由 TM3/TM5/TM4 联动完成：对象状态、租约、fence、visibility bitmap 和 QoS 必须同时设计；验收重点是长稳、碎片率回落、TPOT interference 和失败回退。
压缩 TTFT，建立可消费的分布式前缀命中路径 | 超大规模节点间 prefix lookup 若只依赖远端同步查询，会带来 RTT 放大；仅有物理命中也无法保证 layout、版本、租约、传输路径都满足消费条件。 | 使用本地 hot index/metadata cache、batch/range lookup、directory mirror 和 QueryPlan fast path，把 prefix hit 转换成可 attach/load 的计划。 | 由 TM2 主责，TM1 做预算/准入，TM3/TM4 提供 placement 与路径。验收必须区分 raw hit、usable hit、stale hit、abandoned hit，并与 baseline 使用同一 workload。
形成统一异构 KVCache 存储池的软件实体，而不是多套孤立优化点 | 若 HBM/DDR/SSD/远端介质、元数据、调度和硬件路径各自独立演进，详细设计后期会出现接口重叠、能力遗漏和软硬件语义不匹配。 | 按 L1/L2/L3/L4 分层定义接口、状态、数据格式和观测字段，并用 P0/P1/P2/P3 阶段交付目标逐步合并验证。 | P0 拉通旁路主线，P1 完成软件骨架，P2 完成生产化能力，P3 完成最终交付；每阶段都有 merge 点、需求覆盖清单、功能/性能出口要求和风险关闭点。

## 端到端观测与验收指标体系
观测与验收模块 | 关键指标名称 | 指标定义与说明 | 验收方法与场景
1. 端到端性能提升 | TTFT Benefit | 同一 workload 下，统一池 hit/load/attach 路径相对 baseline recompute 或原生 prefix cache 的 P50/P95/P99 首 token 时延收益。 | 使用相同模型、tokenizer、prompt 集、并发、调度参数和硬件拓扑做 A/B；同时记录 raw hit、usable hit 和 abandoned hit。
1. 端到端性能提升 | TPOT Interference | 后台迁移、回源、预取、压缩或远端读取对前台 decode token 间隔的影响，按 P50/P95/P99 和 tail spike 统计。 | 长上下文、多租户、HBM 高水位和迁移混流场景下压测；统一池开启后 TPOT 劣化必须可解释、可限流、可回退。
2. 命中率与状态拆解 | Raw Hit Rate / Usable Hit Rate | Raw hit 表示 prefix/metadata 物理命中；usable hit 表示版本、layout、租约、路径成本和 deadline 均满足消费条件的命中。 | 按 request_id 和 prefix_hash 统计；验收报告必须同时给出 raw、usable、stale、abandoned、fallback 五类拆解。
2. 命中率与状态拆解 | Abandoned Hit Rate | 命中后因 deadline、路径拥塞、对象迁移、版本失效或 attach 失败而放弃加载并转向重算/降级的比例。 | 通过故障注入和链路拥塞压测验证；要求 abandoned reason 可追踪到 QueryPlan、path_id、object_id 和 fallback_reason。
3. 容量与分层收益 | HBM Effective Capacity | 在不降低业务稳定性的前提下，统一池通过 DDR/SSD/远端介质扩展可服务 KVCache 的有效容量。 | 128K/256K/1M 长上下文容量压测；输出 OOM/preemption、watermark、migration count、eviction count 和容量收益曲线。
3. 容量与分层收益 | Placement Change Frequency | KVCache 在 HBM/DDR/SSD/远端 DDR/远端 SSD/object 之间发生位置变化的频率、原因和收益。 | 要求每次变化具备 source_tier、target_tier、trigger、estimated_cost、actual_cost 和 state transition trace。
4. 数据面路径能力 | Per-path Bandwidth / Latency | UB/UBMEM、RDMA/NIXL/Mooncake、C2C、SSD/object 等路径在不同 block size、并发和 queue depth 下的吞吐与时延。 | 形成 capability matrix；L3 cost model 必须引用同一矩阵，不能使用未验证的硬编码路径代价。
4. 数据面路径能力 | Load-to-HBM Latency | 从 QueryPlan 选定候选对象到 KVCache 可被框架 attach/consume 的端到端加载时延。 | 按介质层级、命中长度、block 数、layout 类型和路径分类统计；与 recompute latency 做同口径对比。
5. 正确性与一致性 | Stale Hit Guard / Integrity Check | 防止 tokenizer/model/template/layout/version 不一致、对象未 ready、replica 损坏或迁移中对象被消费。 | 构造版本冲突、节点故障、复制延迟和 checksum 错误；要求错误可阻断、可降级、可定位。
6. 生产可运维性 | Fallback Success Rate / Reason Coverage | 统一池异常时，框架能够按约定转向 recompute、本地 cache 或禁用路径，且所有降级原因有标准编码。 | 故障注入覆盖 lookup timeout、transfer timeout、metadata stale、lease conflict、RAS error、SSD/object error；失败回退成功率目标为 100%。

## 性能与工程基线
基线类别 | 基线项 | 用途 | 推荐阶段 | 最小输入 | 验收/输出形态 | 详细设计准入要求
工作负载基线 | ShareGPT/多轮对话前缀复用分布 | 定义 raw hit、usable hit、prefix 长度、重复率和请求到达分布，避免只用合成热点评估。 | 方案设计前给出样本；开发前冻结 | 数据集版本、tokenizer、模型、prefix 长度分布、并发范围 | workload profile 表、可复现实验脚本、A/B 配置快照 | 必须能复现实验；P0/P1/P2/P3 不得更换口径后直接比较收益。
工作负载基线 | 128K/256K/1M 长上下文压力模型 | 覆盖 HBM 容量压力、水位反压、分层迁移和 SSD/远端 DDR 回源路径。 | 方案设计阶段定义；开发前冻结 | 上下文长度、batch、并发、租户数、decode 长度 | 长上下文压测矩阵 | 至少覆盖容量压力、热点复用、低复用、混合租户和链路波动五类场景。
框架基线 | vLLM/SGLang 原生 baseline | 明确没有统一池时的 TTFT/TPOT/吞吐、prefix cache 命中和 swap 行为，作为收益对照。 | 方案设计阶段必须采样 | 框架版本、模型、硬件、调度参数、prefix cache/swap 配置 | baseline 报告和配置快照 | P0 可先旁路验证，但所有收益表达必须回到同一 baseline。
硬件能力基线 | HBM/本地 DDR/远端 DDR/SSD/object 层级延迟和带宽 | 支撑 tiering、load-vs-recompute、placement resolver 的成本模型。 | P0/方案设计早期 | 每种介质读写 BW、P50/P95/P99 latency、并发曲线 | 介质能力矩阵 | L3 cost model 和阶段验收必须引用该矩阵，禁止无来源的路径代价常数。
硬件能力基线 | UB/UBMEM、RDMA/NIXL/Mooncake、C2C、DPU 路径能力 | 支撑软硬协同阶段目标，提前暴露内存注册、建链、fence、completion、错误语义差异。 | P0 建立；P1/P2 更新 | block size、queue depth、注册开销、建链耗时、失败语义 | path capability matrix 和 microbenchmark 报告 | 高级硬件能力即使 P3 才默认启用，也必须在 P0/P1/P2 有旁路验证入口。
元数据基线 | PrefixDirectorySchema 与 KVObjectStateMachine 字段冻结 | 避免 L1/L2/L3/L4 在详细设计阶段对同一对象身份、状态、版本和可见性各自解释。 | 方案设计阶段冻结第一版；P1 前完成兼容规则 | prefix_hash、semantic identity、object_id、extent、layout、version、ready bitmap、lease/refcount | 字段字典、状态转换图、兼容性说明 | 任何新增字段必须说明生产者、消费者、默认值、迁移方式和观测字段。
观测基线 | 端到端 trace 与 metrics 字段集合 | 保证阶段验收能解释命中收益、降级、尾延迟、状态迁移和硬件路径瓶颈。 | P0 建立最小集；P2 完成生产集 | request_id、query_plan_id、object_id、path_id、placement、decision_reason、fallback_reason | metrics/trace schema、dashboard 截图、日志样例 | 没有 trace 字段支撑的收益指标不得作为正式验收结论。
正确性基线 | 数据一致性、租约、checksum 和 fallback 测试集 | 验证 stale hit、迁移并发、replica 损坏、SSD/object 错误和 RAS 错误不会被框架误消费。 | P1 建立；P2/P3 扩展 | 故障注入用例、错误码、期望 fallback、数据校验方法 | 一致性测试报告和失败回退报告 | 所有消费路径必须具备阻断或降级机制，不能仅依赖日志提示。

## 阶段交付目标
阶段 | 累计功能集目标 | 里程碑设置 | 阶段交付成果 | 软件侧交付目标 | 统一异构KVCache存储池交付目标 | 硬件侧交付目标 | 对接方式 / 主流程状态 | 可观测、可量化、可测试、可呈现成果 | 核心/代表性需求范围（完整覆盖见阶段需求覆盖清单） | 风险关闭点
P0 / 第一阶段 | 30% | 非里程碑：地基验收点 | 拉通统一异构 KVCache 存储池的功能流程主线，交付可旁路运行的 30% 基础版本。该版本暂不替换 vLLM/SGLang 主流程，但必须接收真实框架侧请求，完成卸载、前缀查询、元数据响应、基础回源或降级，并用 metrics 证明链路真实执行。 | 1. 完成 vLLM/SGLang 基础对接接口，框架能把 KVCache 卸载请求传递到统一池；2. 框架能把 prefix lookup / prefix match 查询传递到 L3；3. 固定 KVAccessIntent、PrefixBudget、Admission、AttachHandle/QueryPlan 的最小字段；4. 完成统一池开关，能力以 shadow/sidecar/adapter 旁路方式运行。 | 1. L3 接收上层卸载和前缀查询请求并返回结构化响应；2. 完成 prefix table 查询动作和 prefix metadata entry 第一版；3. 完成 KVCache 在 DDR/SSD/远端 DDR/远端 SSD 中的存储数据格式第一版，明确 object_id、extent/offset、layout、checksum 字段；4. 完成 KVCache 对象状态转换图第一版，覆盖 INIT/WRITING/READY/LOADING/EVICTING/FAILED；5. 支持 KV 从 HBM 卸载到 DDR/SSD 并记录 placement。 | 1. 基于 UB/UBMEM 打通 HBM 到 DDR 的 KVCache 卸载路径；2. 基于 UB/UBMEM 打通 HBM/DDR 到 SSD 的卸载路径；3. 完成必要内存注册、region 管理、链路建链、基础 completion/fence；4. 输出 UB/UBMEM 路径 capability matrix 第一版，包含带宽、时延、注册开销和失败语义。 | 旁路交付：vLLM/SGLang 主流程不强制切换；统一池以 shadow/sidecar/adapter 路径接收请求并产出响应。P0 结束设置代码 merge 点：L1/L2/L3/L4 合入同一可运行分支，能端到端跑通卸载、查询、回源或降级重算。 | Demo/测试：1. vLLM/SGLang 发起 KV 卸载请求并在统一池侧落 DDR/SSD；2. prefix 查询返回 hit/miss/候选位置；3. KV 位置从 HBM 切换到 DDR/SSD 的事件可观测；4. metrics 可观测 prefix_match_rate、placement_change_count、placement_change_frequency、load_to_hbm_latency、UB/UBMEM bandwidth/latency、fallback_reason；5. hit_path 与 recompute 使用同一 baseline 比较，stale/失败路径必须可降级。 | 核心需求：L1-PM-PrefixBudget-001, L1-RT-Admission-007, L1-SE-IntentAPI-014, L1-RT-WatermarkAdmission-024, L1-RT-CacheAwareRouting-006(P0子集), L1-VLLM-HIER-SCHED-002(P0子集), L1-SGL-PFX-IDX-003(P0子集), L1-VLLM-PFX-SCHED-006(P0子集), L2-CONN-API-STD-001, L2-CONN-CostAwareReturn-039, L2-CONN-BufferContract-040, L2-KV-AttachHandle-034, L2-KV-ConsumeEligibility-035, L2-FT-FallbackContract-029, L3-MS-ConsumeEligibility-060, L3-SE-QueryPlanFastPath-072, L3-MS-PrefixDirectorySchema-069, L3-MC-KVBlockStorageSchema-075, L3-MC-ExtentManifest-076, L3-MS-KVObjectStateMachine-058, L4-HW-SemCapTable-050, L4-OL-RegisteredPool-053, L4-CO-ExtentVisibilityFence-066。 | 关闭早期集成风险：P0 即验证框架请求格式、L3 元数据/状态模型、L4 UB/UBMEM 路径和 metrics 是否对齐，避免后续才发现数据格式、内存注册或链路语义无法支撑主流程。
P1 / 第二阶段 | 50% | 里程碑一：软件骨架完成 | 完成统一异构 KVCache 存储池的软件骨架，交付可与 vLLM/SGLang 主流程完成一次真实闭环的 50% 版本。本阶段以功能交付为主、性能摸底为辅，闭环包含卸载、前缀匹配查询、命中后的 KV 加载、框架侧重用、基础元数据和元数据访问模式。 | 1. vLLM/SGLang 通过标准 Connector 发起 KV 卸载、prefix lookup、命中后 load/attach 请求；2. 框架侧能在命中后重用加载回 HBM 的 KVCache；3. 完成 cache-aware routing 和 load-vs-recompute 的可运行版本；4. 完成 Connector conformance test，覆盖 get/put/prefetch/evict/status/stats、禁止 fallback、deadline timeout 等场景。 | 1. 完成基本元数据模型，包括 prefix_hash、semantic identity、object_id、tier/placement summary、ready summary、version、estimated_load_cost；2. 完成元数据访问模式第一版：local cache、directory mirror、batch/range lookup、QueryPlan 返回；3. 完成 placement resolver 第一版，在 HBM/DDR/SSD/远端 DDR/远端 SSD 候选位置中选择 load/copy/recompute；4. 完成 manifest/descriptor/layout negotiation 第一版，使数据面能根据元数据生成传输计划。 | 1. 完成底层利用 UB/UBMEM 的网络内 KVCache 传输路径；2. 完成 RDMA/NIXL/Mooncake 或等价 registered path 的主路径摸底；3. 完成 remote extent handle、storage layout capability、descriptor capability、基础 per-path telemetry；4. 硬件链路输出与 L3 cost model 对齐的 BW/latency/queue depth 数据。 | 可切主流程小流量：允许在受控 workload 上让 vLLM/SGLang 真实使用统一池完成卸载、查询、命中加载和重用；默认保留关闭开关和 recompute fallback。P1 merge 点：统一池软件骨架合入主线，为后续性能调优和精细化功能打磨提供底座。 | 里程碑一交付目标：1. 完成统一 KVCache 存储池软件骨架；2. 跑通 vLLM/SGLang 到统一池的卸载、查询、加载、重用闭环；3. 完成 UB/UBMEM 网络传输路径的功能验证；4. 完成基本元数据设计和访问模式实现。指标：prefix_lookup_latency、load_to_hbm_latency、UB/UBMEM/RDMA bandwidth/latency、usable_hit_rate、abandoned_hit_rate 均可采集；性能以摸底和瓶颈定位为主，不要求最终优化达标。 | 新增/完整需求：L1-RT-CacheAwareRouting-006, L1-VLLM-HIER-SCHED-002, L1-SGL-PFX-IDX-003, L1-VLLM-PFX-SCHED-006, L1-PD-RankConsensus-013, L2-CONN-META-CACHE-004, L2-PM-BatchLookup-021, L2-OL-LayoutNegotiation-024, L2-OL-BulkDescriptor-025, L2-CONN-TOPO-ROUTE-002, L2-OB-PathTrace-030, L3-MS-DirectoryMirror-036, L3-MS-MetadataDataPlane-035, L3-MS-HotLocalIndex-070, L3-MS-RangeBatchLookup-071, L3-SE-PlacementResolver-061, L3-SE-UnifiedDescriptor-018, L3-SE-DescriptorFromManifest-079, L3-SE-MultiReplicaResolver-089, L4-RDMA-P2P-NPU-001, L4-RDMA-RemoteExtentHandle-071, L4-HW-StorageLayoutCapability-067, L4-FABRIC-ROUTER-001。 | 关闭骨架风险：50% 前必须证明框架、统一池、元数据、数据面、UB/UBMEM/网络传输路径形成真实闭环；高级冷热迁移、部分命中部分重算、精细化位置调整留到 P2。
P2 / 第三阶段 | 80% | 非里程碑：生产化能力验收点 | 在 50% 软件骨架基础上，交付生产化和性能调优能力的 80% 版本。本阶段重点从“能跑通”转向“能稳定运行并产生可量化收益”，要求统一池在长上下文、多租户、容量压力和链路波动下保持正确性、可观测性和可回退性。 | 1. 完成冷热识别、KV 位置调整、部分命中/部分重算、prefetch/streaming load 的工程化版本；2. 框架侧接收水位、迁移互锁、降级、QoS、fallback 等信号并动态调整策略；3. 完成多卡 TP/PP usable prefix 对齐和租户隔离第一版；4. 完成面向运维的 trace、metrics、告警和配置开关。 | 1. 完成 tier manager、watermark migration、cost eviction、hot replication、allocator/defrag、migration interlock、RCU/copy-on-migrate；2. 完成 HBM/DDR/SSD/远端 DDR/远端 SSD 的生命周期状态机闭环；3. 完成 object/replica placement state、lease/refcount、ready bitmap、commit log、tombstone/quarantine 的生产化；4. 支持后台迁移和前台 attach/load 的并发互锁。 | 1. 完成 UB/UBMEM、RDMA/NIXL/Mooncake 路径的 QoS 隔离和链路降级处理；2. 完成 SSD/object 回源路径的吞吐/延迟摸底；3. 完成 traffic class、migration QoS、state-aware traffic class、drain/quiesce；4. UB/C2C direct view、DPU、多播、压缩等高级硬件能力进入 feature flag/旁路验证，不再等到最终阶段才首次接入。 | 有限主流程灰度：在 selected workload 上可默认开启统一池，支持灰度、回滚和 feature flag。P2 merge 点：容量治理、迁移、淘汰、QoS、RAS 与 L1/L2/L3/L4 主链路合入，能够运行长稳压测和故障注入。 | Demo/测试：1. 128K/256K/1M 长上下文容量压测；2. HBM high/critical 水位触发迁移、淘汰和反压；3. 后台 migration/compaction 与前台 decode 混流 QoS；4. 部分命中部分重算与 streaming load；5. 节点 kill/rejoin、链路降级、SSD 回源恢复。指标：HBM effective capacity 提升；OOM/preemption 下降；TPOT interference 受控；fragmentation ratio 可回落；active lease/refcount 无泄漏；RAS/fallback trace 可定位。 | 生产化需求：L1-MM-KVSizing-008, L1-OL-ActiveWarmClass-010, L1-OL-ViewVsCopy-011, L1-OL-PartialBoundary-012, L2-CONN-PRFCH-ENGINE-007, L2-CONN-DefragPause-031, L2-CONN-WatermarkQuery-032, L3-MM-Lifecycle-009, L3-MC-POOL-GLOBAL-001, L3-MS-Tiering-038, L3-MS-CostEviction-039, L3-MC-POOL-ALLOC-005, L3-MC-UBAllocator-049, L3-MC-CompactionEngine-056, L3-MC-IntelligentMigration-057, L3-MS-HotReplication-040, L3-QO-SemanticQoS-045, L3-CO-MigrationRCULock-090, L4-QO-TrafficClass-056, L4-QO-MigrationQoS-064, L4-QO-StateAwareTrafficClass-068, L4-CO-DrainAndQuiesce-073。 | 关闭生产化风险：80% 前必须完成容量、迁移、淘汰、QoS、状态一致性的真实联调，防止最后阶段才发现统一池在长稳、后台迁移或链路降级下破坏 TTFT/TPOT。
P3 / 第四阶段 | 100% | 里程碑二：最终交付版本 | 交付统一异构 KVCache 存储池 100% 功能集。本阶段不是首次对接硬件，而是在 P0-P2 已验证的软硬接口和主链路基础上，完成高级硬件能力、规模化增强、全量回归、文档、运维和最终验收。 | 1. 完成所有剩余策略和规模化功能，包括高级 prefetch、实验性 prefix/GPU hash 路径、跨集群/多副本强化、最终运维面；2. 完成全部需求的主路径/旁路/平台约束归档；3. 完成面向交付的软件包、部署手册、配置模板、测试报告、性能基线报告和问题定位手册。 | 1. 完成统一池全部对象模型、元数据模型、placement resolver、cost model、lifecycle、QoS/RAS、trace 的最终闭环；2. 对未进入默认主路径的能力给出明确旁路状态、收益结论和后续专项建议；3. 完成 100% 需求覆盖审计，确保所有 L1/L2/L3/L4 SRS 需求都有交付归属。 | 1. 完成 UB/C2C direct view、DPU offload、硬件多播、在线压缩、硬件页迁移、atomic remap、GDS/SSD/object direct 等高级硬件能力的交付或旁路定版；2. 每项高级能力具备 capability plugin、灰度开关、fallback、telemetry、数据校验和收益门槛；3. 平台约束和硬件选型要求形成正式文档。 | Release candidate：统一池可作为完整软件实体交付；默认主路径只启用已达标能力，高级能力按 feature flag/灰度策略启用。P3 merge 点：release candidate 合入，完成全量回归、故障注入、性能报告和交付验收包。 | 里程碑二交付目标：1. 完成 100% SRS 需求覆盖；2. 统一池具备跨 HBM/DDR/SSD/远端 DDR/远端 SSD 的完整管理能力；3. vLLM/SGLang 可在受控生产场景中接入统一池；4. 高级硬件能力完成主路径/旁路定版；5. 交付最终测试报告和汇报 Dashboard。指标：高级路径数据校验 100%；失败回退成功率 100%；关闭开关生效；最终 TTFT/TPOT/usable hit/cross-node bytes/容量收益等指标形成可对外汇报结果。 | 剩余与高级需求：L1-VLLM-PFX-IDX-005, L1-SGL-PRFCH-SCHED-004, L3-TRANS-MUL-ENGINE-003, L3-LMC-PRFCH-ENGINE-001, L3-MS-UBC2CTier-055, L4-C2C-UNIFY-POOL-001, L4-UB-C2C-UNIFY-002, L4-UB-P2P-FABRIC-003, L4-RDMA-MUL-FABRIC-002, L4-NET-OFFLOAD-DPU-001, L4-CO-AtomicRemapPrimitive-065, L4-CO-PageMigration-063, L4-MC-HIER-STORE-002, L4-MC-HIER-STORE-003, L4-HW-NICSpecConstraint-075；并完成全部 140 条需求覆盖审计。 | 关闭最终交付风险：P3 不再承担首次软硬对接，而是对已验证主链路做收益放大和全量收口；避免最后阶段因硬件能力语义不匹配导致软件大面积返工。
Note on C1: Liu Liu: 每个阶段每个交付功能点的描述都非常模糊，而且也看不懂这些交付的功能点是怎么有机整合在一起的。
Note on D1: Liu Liu: 硬件部分的交付要求描述过于简洁，仅是描述了要完成一项功能，但：1）这项功能的作用是什么；2）当前这个阶段完成后，是否就是完成了该项功能的全部需求集合；这些都没有说清楚。
Note on E1: Liu Liu: **阶段对接点**写得过于粗糙了，完全看不明白每个阶段软硬件对接后，能得到一个怎样的**统一异构KVCache存储池**的软件功能子集。
Note on C2: 不涉及connector部分，如何实现vllm与sglang的对接？或是，P0实现L2层connector的最小集？

## 阶段需求覆盖清单
需求唯一标识 | 层级 | 优先级 | 核心模块 | 软硬归属 | 阶段覆盖 | 阶段交付定位 | 场景/说明
L1-PM-PrefixBudget-001 | L1 推理调度层 | P0 | 调度与路由控制 | 软件主线 | P0 | P0 地基功能，进入 20% 可运行最小集 | 共享前缀命中快速判定
L1-RT-Admission-007 | L1 推理调度层 | P0 | 调度与路由控制 | 软件主线 | P0 | P0 地基功能，进入 20% 可运行最小集 | 命中 KV 加载收益判定
L1-RT-CacheAwareRouting-006 | L1 推理调度层 | P1 | 调度与路由控制 | 软件主线 | P0 子集 + P1 完整 | P0 完成框架对接最小子集，P1 完成完整优化 | KVCache 亲和路由调度
L1-VLLM-HIER-SCHED-002 | L1 推理调度层 | P1 | 调度与路由控制 | 硬件协同 | P0 子集 + P1 完整 | P0 完成框架对接最小子集，P1 完成完整优化 | 多层异构存储调度
L1-SGL-PFX-IDX-003 | L1 推理调度层 | P1 | 前缀索引与命中判定 | 软件主线 | P0 子集 + P1 完整 | P0 完成框架对接最小子集，P1 完成完整优化 | 前缀匹配关键路径加速
L1-VLLM-PFX-SCHED-006 | L1 推理调度层 | P1 | 前缀索引与命中判定 | 软件主线 | P0 子集 + P1 完整 | P0 完成框架对接最小子集，P1 完成完整优化 | 前缀匹配关键路径解耦
L1-VLLM-PFX-IDX-005 | L1 推理调度层 | P3 | 前缀索引与命中判定 | 软件主线 | P3 | P3 高级能力，进入 100% 收益放大 | 前缀匹配关键路径；原优先级口径为“P3 (实验)”，已归一为 P3；实验属性保留为阶段交付说明。
L1-SGL-PRFCH-SCHED-004 | L1 推理调度层 | P2 | 卸载/加载与预取优化 | 软件主线 | P2 | P2 生产化能力，进入 80% 长稳自治 | 投机性前缀预取
L1-SGL-SWP-XFER-002 | L1 推理调度层 | P2 | 卸载/加载与预取优化 | 软件主线 | P2 | P2 生产化能力，进入 80% 长稳自治 | 流式KV加载Pipeline
L1-VLLM-PRFCH-SCHED-004 | L1 推理调度层 | P2 | 卸载/加载与预取优化 | 软件主线 | P2 | P2 生产化能力，进入 80% 长稳自治 | 请求调度预取优化
L1-MM-KVSizing-008 | L1 推理调度层 | P1 | 容量估算与生命周期 | 软硬接口/硬件协同 | P1 | P1 总体框架功能，进入 50% 主链路 | 模型 KVCache 容量规格化
L1-OL-ActiveWarmClass-010 | L1 推理调度层 | P1 | 驻留策略与局部复用 | 硬件协同 | P1 | P1 总体框架功能，进入 50% 主链路 | 活跃 KV 与热 KV 分层驻留
L1-OL-PartialBoundary-012 | L1 推理调度层 | P2 | 驻留策略与局部复用 | 软件主线 | P2 | P2 生产化能力，进入 80% 长稳自治 | 部分前缀命中复用
L1-OL-ViewVsCopy-011 | L1 推理调度层 | P2 | 驻留策略与局部复用 | 硬件协同 | P2 | P2 生产化能力，进入 80% 长稳自治 | 热 KV 近端访问与 HBM 回填选择
L1-SC-TenantIsolation-017 | L1 推理调度层 | P0 |  | 软件主线 | P0 | P0 地基功能，进入 20% 可运行最小集 | 多租户 KVCache 隔离共享
L1-SE-IntentAPI-014 | L1 推理调度层 | P0 | 多卡协同与观测治理 | 软硬接口/硬件协同 | P0 | P0 地基功能，进入 20% 可运行最小集 | 统一 KVCache 访问意图编排
L1-OB-SemanticMetrics-016 | L1 推理调度层 | P1 | 多卡协同与观测治理 | 软件主线 | P1 | P1 总体框架功能，进入 50% 主链路 | KVCache 命中收益可观测
L1-PD-RankConsensus-013 | L1 推理调度层 | P1 | 多卡协同与观测治理 | 软件主线 | P1 | P1 总体框架功能，进入 50% 主链路 | 多卡共享前缀一致复用
L1-SE-ExpertOverride-015 | L1 推理调度层 | P3 | 多卡协同与观测治理 | 软硬接口/硬件协同 | P3 | P3 高级能力，进入 100% 收益放大 | 专家级 KV 传输策略控制
L1-MM-DefragAware-023 | L1 推理调度层 | P1 | 容量估算与生命周期 | 软件主线 | P1 | P1 总体框架功能，进入 50% 主链路 | 内存高碎片率推理不中断
L1-RT-WatermarkAdmission-024 | L1 推理调度层 | P0 | 调度与路由控制 | 软件主线 | P0 | P0 地基功能，进入 20% 可运行最小集 | 级联水位高压反压准入
L2-CONN-API-STD-001 | L2 KVConnector层 | P0 | 统一协议与标准接口 | 软件主线 | P0 | P0 地基功能，进入 20% 可运行最小集 | 统一接口标准化
L2-CONN-TOPO-ROUTE-002 | L2 KVConnector层 | P1 | 路径路由与能力探测 | 软件主线 | P1 | P1 总体框架功能，进入 50% 主链路 | 动态传输路径路由
L2-CONN-META-CACHE-004 | L2 KVConnector层 | P1 | 本地元数据缓存与快速判定 | 软件主线 | P1 | P1 总体框架功能，进入 50% 主链路 | 前缀命中快速决策
L2-PM-BatchLookup-021 | L2 KVConnector层 | P1 | 本地元数据缓存与快速判定 | 软件主线 | P1 | P1 总体框架功能，进入 50% 主链路 | 共享前缀 KVCache 批量查询
L2-CONN-PRFCH-ENGINE-007 | L2 KVConnector层 | P2 | 预取触发与命中评估 | 软件主线 | P2 | P2 生产化能力，进入 80% 长稳自治 | 前缀KV隐藏加载时延
L2-OL-BulkDescriptor-025 | L2 KVConnector层 | P1 | 传输描述与布局协商 | 软硬接口/硬件协同 | P1 | P1 总体框架功能，进入 50% 主链路 | KVCache 批量卸载与批量加载
L2-OL-LayoutNegotiation-024 | L2 KVConnector层 | P1 | 传输描述与布局协商 | 软硬接口/硬件协同 | P1 | P1 总体框架功能，进入 50% 主链路 | KVCache 高效传输布局协商
L2-FT-FallbackContract-029 | L2 KVConnector层 | P0 | 共享访问与故障控制 | 软硬接口/硬件协同 | P0 | P0 地基功能，进入 20% 可运行最小集 | KV 加载失败快速降级恢复
L2-MM-ViewLease-028 | L2 KVConnector层 | P0 | 共享访问与故障控制 | 软件主线 | P0 | P0 地基功能，进入 20% 可运行最小集 | 共享内存 KVCache 安全租约访问
L2-OB-PathTrace-030 | L2 KVConnector层 | P1 | 共享访问与故障控制 | 软件主线 | P1 | P1 总体框架功能，进入 50% 主链路 | KVCache 传输路径可追踪运维
L2-MM-MultiConsumer-027 | L2 KVConnector层 | P2 | 共享访问与故障控制 | 软硬接口/硬件协同 | P2 | P2 生产化能力，进入 80% 长稳自治 | 共享前缀 KVCache 批量广播
L2-CONN-DefragPause-031 | L2 KVConnector层 | P1 | 共享访问与故障控制 | 软件主线 | P1 | P1 总体框架功能，进入 50% 主链路 | 活跃租约下内存无感整理
L2-CONN-WatermarkQuery-032 | L2 KVConnector层 | P1 | 路径路由与能力探测 | 软件主线 | P1 | P1 总体框架功能，进入 50% 主链路 | 动态拓扑水位路径规避
L2-KV-PublishCommit-033 | L2 KVConnector层 | P0 | 统一协议与标准接口 | 软硬接口/硬件协同 | P0 | P0 地基功能，进入 20% 可运行最小集 | NPU/GPU 生成 KV 后进入统一 KV 内存池
L2-KV-AttachHandle-034 | L2 KVConnector层 | P0 | 共享访问与故障控制 | 软件主线 | P0 | P0 地基功能，进入 20% 可运行最小集 | 前缀命中后 KV 安全消费
L2-KV-ConsumeEligibility-035 | L2 KVConnector层 | P0 | 本地元数据缓存与快速判定 | 软件主线 | P0 | P0 地基功能，进入 20% 可运行最小集 | 前缀命中后的可消费状态判定
L2-KV-SemanticIdentity-036 | L2 KVConnector层 | P1 | 统一协议与标准接口 | 软件主线 | P1 | P1 总体框架功能，进入 50% 主链路 | 防止语义不兼容 KV 被误复用
L2-KV-StateErrorCode-037 | L2 KVConnector层 | P0 | 共享访问与故障控制 | 软硬接口/硬件协同 | P0 | P0 地基功能，进入 20% 可运行最小集 | KV 状态复杂场景下的快速降级与恢复
L2-KV-PartialAttachPlan-038 | L2 KVConnector层 | P1 | 传输描述与布局协商 | 软件主线 | P1 | P1 总体框架功能，进入 50% 主链路 | 部分前缀命中复用
L2-CONN-CostAwareReturn-039 | L2 KVConnector层 | P0 | 统一协议与标准接口 | 软件主线 | P0 | P0 地基功能，进入 20% 可运行最小集 | 拥塞链路下的前缀命中低效绕行
L2-CONN-BufferContract-040 | L2 KVConnector层 | P0 | 统一协议与标准接口 | 软件主线 | P0 | P0 地基功能，进入 20% 可运行最小集 | 算力执行内存与存储池内存管理解耦
L2-CONN-SWP-XFER-003 | L2 KVConnector层 | P2 | 卸载/加载与预取优化 | 软件主线 | P2 | P2 生产化能力，进入 80% 长稳自治 | Swap批量传输优化
L3-MC-POOL-GLOBAL-001 | L3 传输管理层 | P0 | 统一存储池与分层管理 | 硬件协同 | P0 | P0 地基功能，进入 20% 可运行最小集 | 集群KVCache统一管理
L3-MS-Tiering-038 | L3 传输管理层 | P0 | 统一存储池与分层管理 | 硬件协同 | P0 | P0 地基功能，进入 20% 可运行最小集 | KV 热存储容量扩展
L3-MC-HIER-STORE-002 | L3 传输管理层 | P1 | 统一存储池与分层管理 | 硬件协同 | P1 | P1 总体框架功能，进入 50% 主链路 | KVCache三层冷热分级
L3-MS-CostEviction-039 | L3 传输管理层 | P1 | 统一存储池与分层管理 | 软件主线 | P1 | P1 总体框架功能，进入 50% 主链路 | KVCache 成本感知淘汰与降级
L3-MC-POOL-ALLOC-005 | L3 传输管理层 | P2 | 统一存储池与分层管理 | 硬件协同 | P2 | P2 生产化能力，进入 80% 长稳自治 | NUMA亲和性KV分配
L3-MC-UBAllocator-049 | L3 传输管理层 | P2 | 统一存储池与分层管理 | 硬件协同 | P2 | P2 生产化能力，进入 80% 长稳自治 | UB 共享 KV 热存储池管理
L3-MS-DirectoryMirror-036 | L3 传输管理层 | P0 | 前缀目录与元数据平面 | 软件主线 | P0 | P0 地基功能，进入 20% 可运行最小集 | 节点级 KVCache 目录镜像加速
L3-MS-MetadataDataPlane-035 | L3 传输管理层 | P0 | 前缀目录与元数据平面 | 软硬接口/硬件协同 | P0 | P0 地基功能，进入 20% 可运行最小集 | KVCache 元数据热路径加速
L3-MC-PFX-IDX-003 | L3 传输管理层 | P1 | 前缀目录与元数据平面 | 硬件协同 | P1 | P1 总体框架功能，进入 50% 主链路 | 前缀命中判断加速
L3-MC-PFX-REPL-004 | L3 传输管理层 | P1 | 前缀目录与元数据平面 | 硬件协同 | P1 | P1 总体框架功能，进入 50% 主链路 | 分布式索引高可用
L3-MS-MultiReplicaDirectory-037 | L3 传输管理层 | P1 | 前缀目录与元数据平面 | 软硬接口/硬件协同 | P1 | P1 总体框架功能，进入 50% 主链路 | 多副本 KVCache 全局目录管理
L3-PM-HitQuality-023 | L3 传输管理层 | P1 | 前缀目录与元数据平面 | 软件主线 | P1 | P1 总体框架功能，进入 50% 主链路 | 命中 KV 加载价值评估
L3-SE-PolicyEngine-032 | L3 传输管理层 | P0 | 语义策略与路径管理 | 软件主线 | P0 | P0 地基功能，进入 20% 可运行最小集 | 统一 KVCache 存储池智能路径选择
L3-SE-UnifiedDescriptor-018 | L3 传输管理层 | P0 | 语义策略与路径管理 | 软硬接口/硬件协同 | P0 | P0 地基功能，进入 20% 可运行最小集 | 跨框架 KVCache 传输任务统一编排
L3-TRANS-CAP-API-002 | L3 传输管理层 | P0 | 语义策略与路径管理 | 软硬接口/硬件协同 | P0 | P0 地基功能，进入 20% 可运行最小集 | 平台无关能力感知
L3-TRANS-SEM-ENGINE-001 | L3 传输管理层 | P0 | 语义策略与路径管理 | 软硬接口/硬件协同 | P0 | P0 地基功能，进入 20% 可运行最小集 | 多平台统一传输管理
L3-SE-GranularityDispatch-033 | L3 传输管理层 | P1 | 语义策略与路径管理 | 软件主线 | P1 | P1 总体框架功能，进入 50% 主链路 | KV 元数据与 KV 数据分流传输
L3-SE-ViewCopyCostModel-034 | L3 传输管理层 | P1 | 语义策略与路径管理 | 硬件协同 | P1 | P1 总体框架功能，进入 50% 主链路 | 近端热 KV 直访与回填优化
L3-TRANS-TOPO-SENSE-004 | L3 传输管理层 | P1 | 语义策略与路径管理 | 硬件协同 | P1 | P1 总体框架功能，进入 50% 主链路 | 动态传输质量适应
L3-MS-HotReplication-040 | L3 传输管理层 | P1 | 传输编排与广播 | 硬件协同 | P1 | P1 总体框架功能，进入 50% 主链路 | 热点前缀 KVCache 多副本扩散
L3-TRANS-MUL-ENGINE-003 | L3 传输管理层 | P3 | 传输编排与广播 | 硬件协同 | P3 | P3 高级能力，进入 100% 收益放大 | 一对多KVCache高效分发；原优先级口径为“Phase 3 (旁路验证)”，已归一为 P3；旁路验证属性保留为阶段交付说明。
L3-C2C-POOL-SCHED-002 | L3 传输管理层 | P2 | 传输编排与广播 | 硬件协同 | P2 | P2 生产化能力，进入 80% 长稳自治 | C2C统一内存热度调度
L3-LMC-PRFCH-ENGINE-001 | L3 传输管理层 | P2 | 传输编排与广播 | 硬件协同 | P2 | P2 生产化能力，进入 80% 长稳自治 | 冷KVCache预取加热
L3-UB-TOPO-ROUTE-001 | L3 传输管理层 | P2 | 传输编排与广播 | 硬件协同 | P2 | P2 生产化能力，进入 80% 长稳自治 | 机内NPU KVCache P2P高速传输
L3-CO-VersionPublish-043 | L3 传输管理层 | P0 | 一致性、隔离与QoS | 软硬接口/硬件协同 | P0 | P0 地基功能，进入 20% 可运行最小集 | KVCache 对象一致发布
L3-QO-SemanticQoS-045 | L3 传输管理层 | P0 | 一致性、隔离与QoS | 软件主线 | P0 | P0 地基功能，进入 20% 可运行最小集 | 前台推理与后台 KV 任务流量隔离
L3-SC-PoolIsolation-048 | L3 传输管理层 | P0 | 一致性、隔离与QoS | 软硬接口/硬件协同 | P0 | P0 地基功能，进入 20% 可运行最小集 | 多租户统一 KV 存储池资源隔离
L3-OB-PerPathTelemetry-047 | L3 传输管理层 | P0 | 全路径观测与故障追踪 | 软硬接口/硬件协同 | P0 | P0 地基功能，进入 20% 可运行最小集 | KVCache 全路径性能观测
L3-FT-FallbackTrace-046 | L3 传输管理层 | P1 | 全路径观测与故障追踪 | 软硬接口/硬件协同 | P1 | P1 总体框架功能，进入 50% 主链路 | KVCache 降级链路故障追踪
L3-MS-UBC2CTier-055 | L3 传输管理层 | P1 | 全路径观测与故障追踪 | 软硬接口/硬件协同 | P1 | P1 总体框架功能，进入 50% 主链路 | UBlink-C2C 近端热 KV 存储扩展
L3-MC-CompactionEngine-056 | L3 传输管理层 | P1 | 统一存储池与分层管理 | 软件主线 | P1 | P1 总体框架功能，进入 50% 主链路 | 长周期运行内存紧凑整理；原优先级口径为“P1/P2”，已按阶段覆盖归一；跨阶段含义保留为阶段交付说明。
L3-MC-IntelligentMigration-057 | L3 传输管理层 | P1 | 统一存储池与分层管理 | 硬件协同 | P1 | P1 总体框架功能，进入 50% 主链路 | 跨异构介质智能主动搬移
L3-MS-KVObjectStateMachine-058 | L3 传输管理层 | P0 | 统一存储池与分层管理 | 软硬接口/硬件协同 | P0 | P0 地基功能，进入 20% 可运行最小集 | KV 全生命周期状态一致性管理
L3-MS-ReplicaPlacementState-059 | L3 传输管理层 | P0 | 前缀目录与元数据平面 | 软件主线 | P0 | P0 地基功能，进入 20% 可运行最小集 | 多副本 KV 的位置与状态管理
L3-MS-ConsumeEligibility-060 | L3 传输管理层 | P0 | 前缀目录与元数据平面 | 软件主线 | P0 | P0 地基功能，进入 20% 可运行最小集 | Prefix hit 后能否转化为 usable hit
L3-SE-PlacementResolver-061 | L3 传输管理层 | P0 | 语义策略与路径管理 | 软硬接口/硬件协同 | P0 | P0 地基功能，进入 20% 可运行最小集 | 多位置 KV 副本的最优读取源选择
L3-MS-MigrationInterlock-062 | L3 传输管理层 | P0 | 统一存储池与分层管理 | 软件主线 | P0 | P0 地基功能，进入 20% 可运行最小集 | KV 升降级/碎片整理期间的安全消费
L3-CO-AttachDetachLease-063 | L3 传输管理层 | P0 | 一致性、隔离与QoS | 软件主线 | P0 | P0 地基功能，进入 20% 可运行最小集 | Decode 使用 KV 期间防止被迁移或释放
L3-CO-VisibilityReadyBitmap-064 | L3 传输管理层 | P0 | 一致性、隔离与QoS | 软件主线 | P0 | P0 地基功能，进入 20% 可运行最小集 | KV 写入完成与可见性边界控制
L3-CO-PublishCommitLog-065 | L3 传输管理层 | P0 | 一致性、隔离与QoS | 软硬接口/硬件协同 | P0 | P0 地基功能，进入 20% 可运行最小集 | KV 发布过程异常恢复
L3-MS-InvalidationTombstone-066 | L3 传输管理层 | P0 | 前缀目录与元数据平面 | 软件主线 | P0 | P0 地基功能，进入 20% 可运行最小集 | 旧 KV 副本复活与 stale hit 防护
L3-MS-StaleHitGuard-067 | L3 传输管理层 | P0 | 前缀目录与元数据平面 | 软件主线 | P0 | P0 地基功能，进入 20% 可运行最小集 | 本地元数据缓存过期导致误命中
L3-CO-ReplicaQuarantine-068 | L3 传输管理层 | P1 | 一致性、隔离与QoS | 软件主线 | P1 | P1 总体框架功能，进入 50% 主链路 | 异常 KV 副本隔离
L3-MS-PrefixDirectorySchema-069 | L3 传输管理层 | P0 | 前缀目录与元数据平面 | 软件主线 | P0 | P0 地基功能，进入 20% 可运行最小集 | 前缀匹配元数据结构设计
L3-MS-HotLocalIndex-070 | L3 传输管理层 | P0 | 前缀目录与元数据平面 | 软件主线 | P0 | P0 地基功能，进入 20% 可运行最小集 | Prefix lookup 避免远端 RTT 进入 TTFT
L3-MS-RangeBatchLookup-071 | L3 传输管理层 | P0 | 前缀目录与元数据平面 | 软件主线 | P0 | P0 地基功能，进入 20% 可运行最小集 | 长前缀批量命中判定
L3-SE-QueryPlanFastPath-072 | L3 传输管理层 | P0 | 语义策略与路径管理 | 软件主线 | P0 | P0 地基功能，进入 20% 可运行最小集 | TTFT 关键路径上的单次查询决策
L3-MS-DirectoryShardPolicy-073 | L3 传输管理层 | P1 | 前缀目录与元数据平面 | 软件主线 | P1 | P1 总体框架功能，进入 50% 主链路 | 热点前缀目录分片与镜像
L3-MS-MetadataCompactLayout-074 | L3 传输管理层 | P1 | 前缀目录与元数据平面 | 软件主线 | P1 | P1 总体框架功能，进入 50% 主链路 | 前缀元数据查询结构优化
L3-MC-KVBlockStorageSchema-075 | L3 传输管理层 | P0 | 统一存储池与分层管理 | 软硬接口/硬件协同 | P0 | P0 地基功能，进入 20% 可运行最小集 | KV 块跨介质统一存储结构
L3-MC-ExtentManifest-076 | L3 传输管理层 | P0 | 统一存储池与分层管理 | 软硬接口/硬件协同 | P0 | P0 地基功能，进入 20% 可运行最小集 | 非连续 KV 块存储与批量传输
L3-MC-PageExtentAllocator-077 | L3 传输管理层 | P1 | 统一存储池与分层管理 | 软件主线 | P1 | P1 总体框架功能，进入 50% 主链路 | 长周期运行下 KV 存储碎片控制
L3-MC-LayoutTransformPlan-078 | L3 传输管理层 | P1 | 统一存储池与分层管理 | 软件主线 | P1 | P1 总体框架功能，进入 50% 主链路 | HND/NHD/page-first/cross-layer 布局兼容
L3-SE-DescriptorFromManifest-079 | L3 传输管理层 | P0 | 语义策略与路径管理 | 软件主线 | P0 | P0 地基功能，进入 20% 可运行最小集 | 从 KV 存储结构自动生成高效传输描述符
L3-CO-KVOwnershipGC-080 | L3 传输管理层 | P0 | 一致性、隔离与QoS | 软件主线 | P0 | P0 地基功能，进入 20% 可运行最小集 | KV 对象所有权与异常回收
L3-MS-StateAwarePrefetch-081 | L3 传输管理层 | P1 | 传输编排与广播 | 软件主线 | P1 | P1 总体框架功能，进入 50% 主链路 | 状态感知的 KV 预取
L3-MS-StateAwareEviction-082 | L3 传输管理层 | P0 | 统一存储池与分层管理 | 软件主线 | P0 | P0 地基功能，进入 20% 可运行最小集 | 防止活跃 KV 被误淘汰
L3-OB-KVStateTrace-083 | L3 传输管理层 | P1 | 全路径观测与故障追踪 | 软硬接口/硬件协同 | P1 | P1 总体框架功能，进入 50% 主链路 | KV 状态迁移可追踪
L3-CTRL-KVInspectAPI-084 | L3 传输管理层 | P2 | 全路径观测与故障追踪 | 软件主线 | P2 | P2 生产化能力，进入 80% 长稳自治 | 统一 KV 内存池运维排障
L3-CO-RefCountLifecycle-086 | L3 传输管理层 | P0 | 一致性、隔离与QoS | 软硬接口/硬件协同 | P0 | P0 地基功能，进入 20% 可运行最小集 | 活动计算流中 KVCache 块的驱逐保护
L3-MS-AtomicPublishVisibility-087 | L3 传输管理层 | P0 | 前缀目录与元数据平面 | 软硬接口/硬件协同 | P0 | P0 地基功能，进入 20% 可运行最小集 | 高吞吐低时延元数据发布一致性
L3-MS-TTFTIndexLayout-088 | L3 传输管理层 | P1 | 前缀目录与元数据平面 | 硬件协同 | P1 | P1 总体框架功能，进入 50% 主链路 | TTFT 关键路径高性能元数据检索
L3-SE-MultiReplicaResolver-089 | L3 传输管理层 | P1 | 语义策略与路径管理 | 硬件协同 | P1 | P1 总体框架功能，进入 50% 主链路 | 异构分布式多副本的最优路径路由决策
L3-CO-MigrationRCULock-090 | L3 传输管理层 | P1 | 一致性、隔离与QoS | 软硬接口/硬件协同 | P1 | P1 总体框架功能，进入 50% 主链路 | 动态升降级与碎片整理期间的并发无感消费
L3-MM-Lifecycle-009 | L3 传输管理层 | P0 | 容量估算与生命周期 | 软件主线 | P0 | P0 地基功能，进入 20% 可运行最小集 | KVCache 生命周期一致性管理
L3-CONN-PFX-IDX-005 | L3 传输管理层 | P0 | 本地元数据缓存与快速判定 | 软件主线 | P0 | P0 地基功能，进入 20% 可运行最小集 | 前缀命中快速判断
L4-OL-RegisteredPool-053 | L4 底层传输层 | P0 | RDMA与零拷贝传输 | 硬件协同 | P0 | P0 地基功能，进入 20% 可运行最小集 | 高频 KV 传输注册内存池化；原优先级口径为“P0 (P1 必备)”，已归一为 P0；P1 前置依赖属性保留为阶段交付说明。
L4-RDMA-P2P-NPU-001 | L4 底层传输层 | P1 | RDMA与零拷贝传输 | 硬件协同 | P1 | P1 总体框架功能，进入 50% 主链路 | 跨节点KVCache零拷贝传输
L4-RDMA-MUL-FABRIC-002 | L4 底层传输层 | P3 | RDMA与零拷贝传输 | 硬件协同 | P3 | P3 高级能力，进入 100% 收益放大 | 共享前缀KVCache批量广播；原优先级口径为“Phase 3 (旁路验证)”，已归一为 P3；旁路验证属性保留为阶段交付说明。
L4-C2C-UNIFY-POOL-001 | L4 底层传输层 | P1 | 统一内存与内存语义访问 | 硬件协同 | P1 | P1 总体框架功能，进入 50% 主链路 | CPU/NPU统一内存池
L4-UB-C2C-UNIFY-002 | L4 底层传输层 | P3 | 统一内存与内存语义访问 | 软硬接口/硬件协同 | P3 | P3 高级能力，进入 100% 收益放大 | 内存语义零拷贝KV访问；原优先级口径为“Phase 3 (旁路验证)”，已归一为 P3；旁路验证属性保留为阶段交付说明。
L4-UB-P2P-FABRIC-003 | L4 底层传输层 | P3 | 统一内存与内存语义访问 | 硬件协同 | P3 | P3 高级能力，进入 100% 收益放大 | 跨节点内存语义KV访问；原优先级口径为“Phase 3 (旁路验证)”，已归一为 P3；旁路验证属性保留为阶段交付说明。
L4-MC-HIER-STORE-001 | L4 底层传输层 | P2 | DPU卸载与分层存储I/O | 硬件协同 | P2 | P2 生产化能力，进入 80% 长稳自治 | KVCache多层异构架构
L4-MC-HIER-STORE-002 | L4 底层传输层 | P3 | DPU卸载与分层存储I/O | 硬件协同 | P3 | P3 高级能力，进入 100% 收益放大 | KVCache多层异构架构
L4-MC-HIER-STORE-003 | L4 底层传输层 | P3 | DPU卸载与分层存储I/O | 硬件协同 | P3 | P3 高级能力，进入 100% 收益放大 | KVCache多层异构架构
L4-NET-OFFLOAD-DPU-001 | L4 底层传输层 | P3 | DPU卸载与分层存储I/O | 硬件协同 | P3 | P3 高级能力，进入 100% 收益放大 | 传输数据路径CPU卸载；原优先级口径为“Phase 3 (旁路与硬件强化)”，已归一为 P3；硬件强化属性保留为阶段交付说明。
L4-FABRIC-ROUTER-001 | L4 底层传输层 | P0 | Fabric能力与统一路由 | 硬件协同 | P0 | P0 地基功能，进入 20% 可运行最小集 | 多语义底层传输统一路由
L4-HW-SemCapTable-050 | L4 底层传输层 | P0 | Fabric能力与统一路由 | 软硬接口/硬件协同 | P0 | P0 地基功能，进入 20% 可运行最小集 | 异构 KV 传输硬件能力建模；原优先级口径为“P0 (P1 必备)”，已归一为 P0；P1 前置依赖属性保留为阶段交付说明。
L4-HW-AddrTrans-051 | L4 底层传输层 | P1 | Fabric能力与统一路由 | 软硬接口/硬件协同 | P1 | P1 总体框架功能，进入 50% 主链路 | 共享内存 KV 访问地址转换优化
L4-CO-FencePrimitive-052 | L4 底层传输层 | P0 | 一致性、安全与可靠性 | 硬件协同 | P0 | P0 地基功能，进入 20% 可运行最小集 | 跨设备 KVCache 可见性同步
L4-FT-RASErrorMap-061 | L4 底层传输层 | P0 | 一致性、安全与可靠性 | 软硬接口/硬件协同 | P0 | P0 地基功能，进入 20% 可运行最小集 | KVCache 硬件故障统一恢复
L4-QO-TrafficClass-056 | L4 底层传输层 | P0 | 一致性、安全与可靠性 | 软硬接口/硬件协同 | P0 | P0 地基功能，进入 20% 可运行最小集 | KVCache 多类业务流量硬件隔离；原优先级口径为“P0/P1”，已按阶段覆盖归一；跨阶段含义保留为阶段交付说明。
L4-SC-ViewProtection-062 | L4 底层传输层 | P0 | 一致性、安全与可靠性 | 硬件协同 | P0 | P0 地基功能，进入 20% 可运行最小集 | 共享内存 KVCache 安全访问保护
L4-OB-RemoteAccessCounter-057 | L4 底层传输层 | P1 | 一致性、安全与可靠性 | 硬件协同 | P1 | P1 总体框架功能，进入 50% 主链路 | 近端共享内存 KV 访问性能观测
L4-CO-PageMigration-063 | L4 底层传输层 | P3 | 一致性、安全与可靠性 | 硬件协同 | P3 | P3 高级能力，进入 100% 收益放大 | 硬件级零拷贝内存重组；原优先级口径为“Phase 3 (旁路验证)”，已归一为 P3；旁路验证属性保留为阶段交付说明。
L4-QO-MigrationQoS-064 | L4 底层传输层 | P0 | 一致性、安全与可靠性 | 硬件协同 | P0 | P0 地基功能，进入 20% 可运行最小集 | 主动迁移流量硬件隔离保障
L4-CO-AtomicRemapPrimitive-065 | L4 底层传输层 | P2 | 一致性、安全与可靠性 | 软硬接口/硬件协同 | P2 | P2 生产化能力，进入 80% 长稳自治 | KV 迁移/紧凑整理期间地址无感切换；原优先级口径为“Phase 2/3”，已按阶段覆盖归一；跨阶段含义保留为阶段交付说明。
L4-CO-ExtentVisibilityFence-066 | L4 底层传输层 | P0 | 一致性、安全与可靠性 | 软硬接口/硬件协同 | P0 | P0 地基功能，进入 20% 可运行最小集 | KV block/page 可见性同步；原优先级口径为“P0 (P1 必备)”，已归一为 P0；P1 前置依赖属性保留为阶段交付说明。
L4-HW-StorageLayoutCapability-067 | L4 底层传输层 | P0 | Fabric能力与统一路由 | 软硬接口/硬件协同 | P0 | P0 地基功能，进入 20% 可运行最小集 | KV 存储布局与底层能力匹配；原优先级口径为“P0 (P1 必备)”，已归一为 P0；P1 前置依赖属性保留为阶段交付说明。
L4-QO-StateAwareTrafficClass-068 | L4 底层传输层 | P0 | 一致性、安全与可靠性 | 软硬接口/硬件协同 | P0 | P0 地基功能，进入 20% 可运行最小集 | KV 状态迁移流量隔离
L4-FT-ReplicaIntegrityCheck-069 | L4 底层传输层 | P0 | 一致性、安全与可靠性 | 软硬接口/硬件协同 | P0 | P0 地基功能，进入 20% 可运行最小集 | KV 副本静默损坏检测
L4-MC-PersistentExtentHandle-070 | L4 底层传输层 | P1 | DPU卸载与分层存储I/O | 软硬接口/硬件协同 | P1 | P1 总体框架功能，进入 50% 主链路 | SSD/object KV 副本统一寻址
L4-RDMA-RemoteExtentHandle-071 | L4 底层传输层 | P0 | RDMA与零拷贝传输 | 软硬接口/硬件协同 | P0 | P0 地基功能，进入 20% 可运行最小集 | 远端 KV 副本安全寻址
L4-UB-DirectViewGuard-072 | L4 底层传输层 | P0 | 统一内存与内存语义访问 | 硬件协同 | P0 | P0 地基功能，进入 20% 可运行最小集 | 近端/远端 memory view 安全消费
L4-CO-DrainAndQuiesce-073 | L4 底层传输层 | P1 | 一致性、安全与可靠性 | 硬件协同 | P1 | P1 总体框架功能，进入 50% 主链路 | 后端资源切换与节点下线
L4-SC-SecureExtentRelease-074 | L4 底层传输层 | P2 | 一致性、安全与可靠性 | 软硬接口/硬件协同 | P2 | P2 生产化能力，进入 80% 长稳自治 | KV 物理空间安全复用
L4-HW-NICSpecConstraint-075 | L4 底层传输层 | P3 | Fabric能力与统一路由 | 软硬接口/硬件协同 | P3 | 平台/硬件约束归档 | 大规模集群网络软硬件协同性能兜底；原优先级口径为“移至平台约束”，已归一为 P3；平台约束/硬件选型属性保留为阶段交付说明。

## 软件工程开发实施建议
需求唯一标识 | 优先级 | 核心模块 | 需求描述 | 重点针对场景 | 功能/性能目标 | 验收方法和验收指标 | 技术难点（详细设计输入） | 研发实施技术要点（详细设计输入） | 验收方法和指标（详细设计输入） | 阶段交付备注
SE-TEST-001 | P1 | 自动化功能测试 | 构建覆盖核心模块的单元测试(Unit Test)、接口测试(API Test)及Mock系统，确保KVCache调度逻辑、路由决策及内存分配算法的正确性。 | 快速迭代中的逻辑回归验证，接口兼容性验证。 | 核心模块(L1-L4)单元测试覆盖率 > 85%，核心接口自动化通过率 100%。 | 提供自动化测试流水线运行报告，验证测试覆盖率与通过率。 | 复杂调度状态机的Mock(例如高并发下的状态转换)，异构存储(HBM/DDR/SSD)底层通信API和DMA传输延时的精准模拟，以及异常中断的构造。 | 引入 gtest/gmock 测试框架，利用依赖注入(Dependency Injection)解耦底层硬件依赖。开发基于内存映射(mmap)的软仿分配器来模拟硬件行为。在CI中配置lcov/gcov覆盖率工具。 | 结合 CI 流水线，每次 MR 自动触发单测，要求核心模块代码覆盖率 > 85%，不达标阻断合并。生成覆盖率可视化报告。 | 里程碑1前完成基础框架并全量接入核心模块。
SE-TEST-002 | P1 | 系统集成测试 | 搭建包含真实多级异构介质（HBM、DDR、NVMe SSD）以及RDMA远端节点的端到端(E2E)测试环境，验证跨介质调度、分布式拉取功能与回退机制。 | 发版前的系统级验证，多设备协同场景以及高可用容灾演练。 | 能够在一键脚本下完成所有硬件介质连通性验证。具备长稳运行(Soak Test)和故障容灾能力。 | 执行系统级回归用例，输出连续72小时端到端长稳测试报告与故障注入恢复报告。 | 分布式异构硬件环境的自动化编排部署，硬件拓扑感知与网络状态注入，长稳测试中细微内存泄漏的精准捕获。 | 基于 Kubernetes 与 Docker 容器化部署测试集群。引入 Chaos Mesh 等混沌工程平台注入网络断连、SSD阻塞等故障。使用 ASAN/LSAN 动态监测内存溢出与泄漏。 | 在故障注入(如远端节点断网)期间，系统能够 <500ms 触发 Fallback 机制切回本地且上层推理业务无感知（0 Error Rate）。 | 里程碑2前完成混沌工程与长稳环境搭建。
SE-MONITOR-001 | P1 | 性能监控大盘 | 建立KVCache专用的细粒度性能监控大盘，采集命中率(Hit Rate)、各介质I/O读写延迟分位、带宽利用率、TTFT/TPOT等核心业务指标。 | 线上业务巡检，性能瓶颈快速排查，智能调度决策的数据支撑。 | 大盘指标采集刷新延迟 < 5s，对主业务端到端性能损耗影响 < 1%。 | 提供 Grafana 大盘链接，包含 P50/P90/P99 延迟分位图表及分级告警规则(如命中率骤降等)。 | 10W+ QPS高并发请求下进行纳秒级埋点，如何低开销(Lock-free)进行海量Metrics上报汇聚。 | 基于 Prometheus+Grafana 栈。核心路径使用 bvar (bRPC内置)或 Thread-Local 无锁计数器打点。可考虑引入 eBPF 技术在内核态辅助追踪底层 I/O 时延。对接企业级告警通道。 | 压测对比开启/关闭监控打点，主业务 TPOT 性能损耗必须 < 1%。告警规则准确率达 100% (如配置HBM命中率连续3分钟<60%触发P2告警)。 | 阶段2前完成核心路径无锁打点及监控展示。
SE-PERF-001 | P2 | 性能基准与压测 | 开发专用的 KVCache 负载生成器与压测脚本，能够精准模拟多并发下的大模型长短文本请求特征，进行吞吐极限与延迟探测。 | 技术架构选型验证、大版本发布前的性能压测、线上环境极限容量评估。 | 能模拟 10W+ QPS 请求量，并精准重放(Replay)线上真实的业务流量长度与到达率分布。 | 提供标准化的自动 Benchmark 报告生成工具，对比上一基线版本评估新功能的性能开销。 | 线上真实业务请求特征(长度分布、相关性)的精准流量重放(Traffic Replay)；跨SSD/RDMA介质 I/O 瓶颈及 CPU 热点的定位复杂度。 | 基于 C++ 开发高性能异步压测客户端，支持泊松分布、Zipfian长尾分布等流量模型。集成 Perf、FlameGraph (火焰图) 进行 CPU/Mem/网络 热点下钻分析。 | 压测端需成功输出 10W+ QPS，压测报告必须包含新老版本的吞吐(Tokens/s)与延迟(TTFT/TPOT)详细对比曲线，以及各硬件资源的利用率。 | 阶段3前完成压测工具链，服务于Release发版。
SE-CICD-001 | P2 | 持续集成流水线 | 构建统一且全自动化的代码构建、静态代码分析(Static Analysis)、规范检查、自动打包产物与线上灰度部署(Canary Release)流水线。 | 多人协同敏捷开发，高质量拦截代码坏味道，线上业务平滑且无感知的版本迭代。 | 代码合并前拦截100%规范类与基础逻辑报错；灰度发布过程支持随时熔断与分钟级回滚。 | GitLab CI / GitHub Actions 等配置文件；制品库打包记录；灰度发布可视化大盘。 | C++ 巨型工程在 CI 阶段的快速增量编译耗时挑战；跨硬件平台(NPU/CPU/ARM)一致性矩阵构建；线上 0 停机的无缝热更新。 | 利用 ccache 与分布式编译集群极速提升编译效率。集成 Clang-Tidy、cpplint、SonarQube 进行代码规范与坏味道强卡点。使用 Helm 配置容器镜像管理实现平滑更新。 | 提交MR到测试反馈耗时 < 15 分钟。灰度发布支持 1%/10%/50%/100% 阶梯放量，且监控识别到异常后自动化回滚(Auto-Rollback)需在 1 分钟内完成。 | 里程碑1前跑通主干代码流水线；里程碑2前完成全自动化发版。